## Sheet1
WLTC drive cycle |  | g | 9.81 | m/s2 | Angle Slope | 0
Weight | 2000 | kg |  | rho air | 1.2 | kg/m^3 | Frontal area | 2.25 | m2 | Drag coefficient ( C) | 0.29 | Rolling Resistance coefficient (Cr) | 0.0115
t (s) | v (km/h) | v (m/s) | a (m/s2) | F(air) | F(rolling) | F(des) | F(motor) | Instant Power (W) | Auxiliaries Power (W) | Battery | electric hybrid power source
0 | 0 | 0 | 0 | 0 | 225.63 | 0 | 225.63 | 0 | 300 | 333.3333 | -33.3333
1 | 0 | 0 | 0 | 0 | 225.63 | 0 | 225.63 | 0 | 300 | 333.3333 | -33.3333
2 | 0 | 0 | 0 | 0 | 225.63 | 0 | 225.63 | 0 | 300 | 333.3333 | -33.3333
3 | 0 | 0 | 0 | 0 | 225.63 | 0 | 225.63 | 0 | 300 | 333.3333 | -33.3333
4 | 0 | 0 | 0 | 0 | 225.63 | 0 | 225.63 | 0 | 300 | 333.3333 | -33.3333
5 | 0 | 0 | 0 | 0 | 225.63 | 0 | 225.63 | 0 | 300 | 333.3333 | -33.3333
6 | 0 | 0 | 0 | 0 | 225.63 | 0 | 225.63 | 0 | 300 | 333.3333 | -33.3333
7 | 0 | 0 | 0 | 0 | 225.63 | 0 | 225.63 | 0 | 300 | 333.3333 | -33.3333
8 | 0 | 0 | 0 | 0 | 225.63 | 0 | 225.63 | 0 | 300 | 333.3333 | -33.3333
9 | 0 | 0 | 0 | 0 | 225.63 | 0 | 225.63 | 0 | 300 | 333.3333 | -33.3333
10 | 0 | 0 | 0 | 0 | 225.63 | 0 | 225.63 | 0 | 300 | 333.3333 | -33.3333
11 | 0 | 0 | 0 | 0 | 225.63 | 0 | 225.63 | 0 | 300 | 333.3333 | -33.3333
12 | 0.2 | 0.055556 | 0.055556 | 0.0012083 | 225.63 | 0 | 336.7423 | 18.7079 | 300 | 333.3333 | -14.6254
13 | 1.7 | 0.47222 | 0.41667 | 0.087302 | 225.63 | 0 | 1059.0506 | 500.1072 | 300 | 333.3333 | 466.7739
14 | 5.4 | 1.5 | 1.0278 | 0.88088 | 225.63 | 0 | 2282.0664 | 3423.0996 | 300 | 333.3333 | 3389.7663
15 | 9.9 | 2.75 | 1.25 | 2.9607 | 225.63 | 0 | 2728.5907 | 7503.6245 | 300 | 333.3333 | 7470.2911
16 | 13.1 | 3.6389 | 0.88889 | 5.1841 | 225.63 | 0 | 2008.5918 | 7309.0425 | 300 | 333.3333 | 7275.7092
17 | 16.9 | 4.6944 | 1.0556 | 8.6278 | 225.63 | 0 | 2345.3689 | 11010.2041 | 300 | 333.3333 | 10976.8707
18 | 21.7 | 6.0278 | 1.3333 | 14.2248 | 225.63 | 0 | 2906.5215 | 17519.8655 | 300 | 333.3333 | 17486.5322
19 | 26 | 7.2222 | 1.1944 | 20.4208 | 225.63 | 0 | 2634.9397 | 19030.1202 | 300 | 333.3333 | 18996.7869
20 | 27.5 | 7.6389 | 0.41667 | 22.8451 | 225.63 | 0 | 1081.8084 | 8263.8141 | 300 | 333.3333 | 8230.4807
21 | 28.1 | 7.8056 | 0.16667 | 23.8528 | 225.63 | 0 | 582.8161 | 4549.2037 | 300 | 333.3333 | 4515.8704
22 | 28.3 | 7.8611 | 0.055556 | 24.1936 | 225.63 | 0 | 360.9347 | 2837.3475 | 300 | 333.3333 | 2804.0142
23 | 28.8 | 8 | 0.13889 | 25.056 | 225.63 | 0 | 528.4638 | 4227.7102 | 300 | 333.3333 | 4194.3769
24 | 29.1 | 8.0833 | 0.083333 | 25.5807 | 225.63 | 0 | 417.8774 | 3377.8422 | 300 | 333.3333 | 3344.5089
25 | 30.8 | 8.5556 | 0.47222 | 28.6568 | 225.63 | 0 | 1198.7313 | 10255.812 | 300 | 333.3333 | 10222.4787
26 | 31.9 | 8.8611 | 0.30556 | 30.7403 | 225.63 | 0 | 867.4814 | 7686.8492 | 300 | 333.3333 | 7653.5159
27 | 34.1 | 9.4722 | 0.61111 | 35.1266 | 225.63 | 0 | 1482.9788 | 14047.1045 | 300 | 333.3333 | 14013.7712
28 | 36.6 | 10.1667 | 0.69444 | 40.4659 | 225.63 | 0 | 1654.9848 | 16825.6784 | 300 | 333.3333 | 16792.3451
29 | 39.1 | 10.8611 | 0.69444 | 46.1828 | 225.63 | 0 | 1660.7017 | 18037.0656 | 300 | 333.3333 | 18003.7323
30 | 41.3 | 11.4722 | 0.61111 | 51.5261 | 225.63 | 0 | 1499.3783 | 17201.2008 | 300 | 333.3333 | 17167.8674
31 | 42.5 | 11.8056 | 0.33333 | 54.5638 | 225.63 | 0 | 946.8605 | 11178.2139 | 300 | 333.3333 | 11144.8805
32 | 43.3 | 12.0278 | 0.22222 | 56.6373 | 225.63 | 0 | 726.7117 | 8740.7274 | 300 | 333.3333 | 8707.3941
33 | 43.9 | 12.1944 | 0.16667 | 58.2178 | 225.63 | 0 | 617.1811 | 7526.1811 | 300 | 333.3333 | 7492.8477
34 | 44.4 | 12.3333 | 0.13889 | 59.5515 | 225.63 | 0 | 562.9593 | 6943.1644 | 300 | 333.3333 | 6909.8311
35 | 44.5 | 12.3611 | 0.027778 | 59.8201 | 225.63 | 0 | 341.0056 | 4215.2082 | 300 | 333.3333 | 4181.8749
36 | 44.2 | 12.2778 | -0.083333 | 59.0162 | 225.63 | 0 | 117.9795 | 1448.5266 | 300 | 333.3333 | 1415.1933
37 | 42.7 | 11.8611 | -0.41667 | 55.0786 | 225.63 | 0 | -552.6248 | -6554.7439 | 300 | 333.3333 | -6588.0773
38 | 39.9 | 11.0833 | -0.77778 | 48.092 | 225.63 | 0 | -1281.8336 | -14206.9889 | 300 | 333.3333 | -14240.3223
39 | 37 | 10.2778 | -0.80556 | 41.3552 | 225.63 | 0 | -1344.1259 | -13814.6273 | 300 | 333.3333 | -13847.9607
40 | 34.6 | 9.6111 | -0.66667 | 36.1642 | 225.63 | 0 | -1071.5391 | -10298.6816 | 300 | 333.3333 | -10332.0149
41 | 32.3 | 8.9722 | -0.63889 | 31.5161 | 225.63 | 0 | -1020.6317 | -9157.3346 | 300 | 333.3333 | -9190.668
42 | 29 | 8.0556 | -0.91667 | 25.4052 | 225.63 | 0 | -1582.2981 | -12746.2905 | 300 | 333.3333 | -12779.6238
43 | 25.1 | 6.9722 | -1.0833 | 19.0316 | 225.63 | 0 | -1922.0051 | -13400.6468 | 300 | 333.3333 | -13433.9801
44 | 22.2 | 6.1667 | -0.80556 | 14.8879 | 225.63 | 0 | -1370.5932 | -8451.9916 | 300 | 333.3333 | -8485.325
45 | 20.9 | 5.8056 | -0.36111 | 13.1953 | 225.63 | 0 | -483.3969 | -2806.3877 | 300 | 333.3333 | -2839.721
46 | 20.4 | 5.6667 | -0.13889 | 12.5715 | 225.63 | 0 | -39.5763 | -224.2656 | 300 | 333.3333 | -257.5989
47 | 19.5 | 5.4167 | -0.25 | 11.4867 | 225.63 | 0 | -262.8833 | -1423.9511 | 300 | 333.3333 | -1457.2844
48 | 18.4 | 5.1111 | -0.30556 | 10.2273 | 225.63 | 0 | -375.2538 | -1917.9638 | 300 | 333.3333 | -1951.2971
49 | 17.8 | 4.9444 | -0.16667 | 9.5712 | 225.63 | 0 | -98.1321 | -485.2088 | 300 | 333.3333 | -518.5422
50 | 17.8 | 4.9444 | 0 | 9.5712 | 225.63 | 0 | 235.2012 | 1162.9393 | 300 | 333.3333 | 1129.606
51 | 17.4 | 4.8333 | -0.11111 | 9.1459 | 225.63 | 0 | 12.5537 | 60.676 | 300 | 333.3333 | 27.3427
52 | 15.7 | 4.3611 | -0.47222 | 7.4461 | 225.63 | 0 | -711.3684 | -3102.3566 | 300 | 333.3333 | -3135.6899
53 | 13.1 | 3.6389 | -0.72222 | 5.1841 | 225.63 | 0 | -1213.6304 | -4416.2661 | 300 | 333.3333 | -4449.5995
54 | 12.1 | 3.3611 | -0.27778 | 4.4228 | 225.63 | 0 | -325.5028 | -1094.0509 | 300 | 333.3333 | -1127.3843
55 | 12 | 3.3333 | -0.027778 | 4.35 | 225.63 | 0 | 174.4244 | 581.4148 | 300 | 333.3333 | 548.0815
56 | 12 | 3.3333 | 0 | 4.35 | 225.63 | 0 | 229.98 | 766.6 | 300 | 333.3333 | 733.2667
57 | 12 | 3.3333 | 0 | 4.35 | 225.63 | 0 | 229.98 | 766.6 | 300 | 333.3333 | 733.2667
58 | 12.3 | 3.4167 | 0.083333 | 4.5702 | 225.63 | 0 | 396.8669 | 1355.9619 | 300 | 333.3333 | 1322.6285
59 | 12.6 | 3.5 | 0.083333 | 4.7959 | 225.63 | 0 | 397.0925 | 1389.8239 | 300 | 333.3333 | 1356.4906
60 | 14.7 | 4.0833 | 0.58333 | 6.5277 | 225.63 | 0 | 1398.8244 | 5711.8662 | 300 | 333.3333 | 5678.5329
61 | 15.3 | 4.25 | 0.16667 | 7.0715 | 225.63 | 0 | 566.0348 | 2405.6479 | 300 | 333.3333 | 2372.3146
62 | 15.9 | 4.4167 | 0.16667 | 7.637 | 225.63 | 0 | 566.6003 | 2502.4847 | 300 | 333.3333 | 2469.1513
63 | 16.2 | 4.5 | 0.083333 | 7.9279 | 225.63 | 0 | 400.2245 | 1801.0104 | 300 | 333.3333 | 1767.6771
64 | 17.1 | 4.75 | 0.25 | 8.8332 | 225.63 | 0 | 734.4632 | 3488.7003 | 300 | 333.3333 | 3455.367
65 | 17.8 | 4.9444 | 0.19444 | 9.5712 | 225.63 | 0 | 624.0901 | 3085.7788 | 300 | 333.3333 | 3052.4455
66 | 18.1 | 5.0278 | 0.083333 | 9.8966 | 225.63 | 0 | 402.1932 | 2022.1381 | 300 | 333.3333 | 1988.8048
67 | 18.4 | 5.1111 | 0.083333 | 10.2273 | 225.63 | 0 | 402.524 | 2057.3449 | 300 | 333.3333 | 2024.0116
68 | 20.3 | 5.6389 | 0.52778 | 12.4486 | 225.63 | 0 | 1293.6341 | 7294.659 | 300 | 333.3333 | 7261.3257
69 | 23.2 | 6.4444 | 0.80556 | 16.2593 | 225.63 | 0 | 1853.0004 | 11941.5584 | 300 | 333.3333 | 11908.2251
70 | 26.5 | 7.3611 | 0.91667 | 21.2138 | 225.63 | 0 | 2080.1771 | 15312.415 | 300 | 333.3333 | 15279.0817
71 | 29.8 | 8.2778 | 0.91667 | 26.8262 | 225.63 | 0 | 2085.7895 | 17265.7023 | 300 | 333.3333 | 17232.369
72 | 32.6 | 9.0556 | 0.77778 | 32.1042 | 225.63 | 0 | 1813.2898 | 16420.3462 | 300 | 333.3333 | 16387.0129
73 | 34.4 | 9.5556 | 0.5 | 35.7473 | 225.63 | 0 | 1261.3773 | 12053.1612 | 300 | 333.3333 | 12019.8279
74 | 35.5 | 9.8611 | 0.30556 | 38.0701 | 225.63 | 0 | 874.8112 | 8626.6101 | 300 | 333.3333 | 8593.2767
75 | 36.4 | 10.1111 | 0.25 | 40.0248 | 225.63 | 0 | 765.6548 | 7741.6211 | 300 | 333.3333 | 7708.2878
76 | 37.4 | 10.3889 | 0.27778 | 42.2542 | 225.63 | 0 | 823.4398 | 8554.6242 | 300 | 333.3333 | 8521.2909
77 | 38.5 | 10.6944 | 0.30556 | 44.7763 | 225.63 | 0 | 881.5174 | 9427.339 | 300 | 333.3333 | 9394.0057
78 | 39.3 | 10.9167 | 0.22222 | 46.6565 | 225.63 | 0 | 716.7309 | 7824.3125 | 300 | 333.3333 | 7790.9791
79 | 39.5 | 10.9722 | 0.055556 | 47.1326 | 225.63 | 0 | 383.8737 | 4211.9471 | 300 | 333.3333 | 4178.6138
80 | 39 | 10.8333 | -0.13889 | 45.9469 | 225.63 | 0 | -6.2009 | -67.1764 | 300 | 333.3333 | -100.5098
81 | 38.5 | 10.6944 | -0.13889 | 44.7763 | 225.63 | 0 | -7.3715 | -78.8338 | 300 | 333.3333 | -112.1672
82 | 37.3 | 10.3611 | -0.33333 | 42.0286 | 225.63 | 0 | -399.0081 | -4134.1674 | 300 | 333.3333 | -4167.5007
83 | 37 | 10.2778 | -0.083333 | 41.3552 | 225.63 | 0 | 100.3185 | 1031.0517 | 300 | 333.3333 | 997.7183
84 | 36.7 | 10.1944 | -0.083333 | 40.6873 | 225.63 | 0 | 99.6506 | 1015.8829 | 300 | 333.3333 | 982.5495
85 | 35.9 | 9.9722 | -0.22222 | 38.9328 | 225.63 | 0 | -179.8816 | -1793.8197 | 300 | 333.3333 | -1827.153
86 | 35.3 | 9.8056 | -0.16667 | 37.6423 | 225.63 | 0 | -70.061 | -686.9873 | 300 | 333.3333 | -720.3207
87 | 34.6 | 9.6111 | -0.19444 | 36.1642 | 225.63 | 0 | -127.0947 | -1221.5211 | 300 | 333.3333 | -1254.8544
88 | 34.2 | 9.5 | -0.11111 | 35.3329 | 225.63 | 0 | 38.7407 | 368.0362 | 300 | 333.3333 | 334.7029
89 | 31.9 | 8.8611 | -0.63889 | 30.7403 | 225.63 | 0 | -1021.4075 | -9050.8051 | 300 | 333.3333 | -9084.1385
90 | 27.3 | 7.5833 | -1.2778 | 22.514 | 225.63 | 0 | -2307.4116 | -17497.8712 | 300 | 333.3333 | -17531.2045
91 | 22 | 6.1111 | -1.4722 | 14.6208 | 225.63 | 0 | -2704.1936 | -16525.6276 | 300 | 333.3333 | -16558.961
92 | 17 | 4.7222 | -1.3889 | 8.7302 | 225.63 | 0 | -2543.4176 | -12010.583 | 300 | 333.3333 | -12043.9163
93 | 14.2 | 3.9444 | -0.77778 | 6.0912 | 225.63 | 0 | -1323.8343 | -5221.791 | 300 | 333.3333 | -5255.1244
94 | 12 | 3.3333 | -0.61111 | 4.35 | 225.63 | 0 | -992.2422 | -3307.4741 | 300 | 333.3333 | -3340.8074
95 | 9.1 | 2.5278 | -0.80556 | 2.5016 | 225.63 | 0 | -1382.9796 | -3495.865 | 300 | 333.3333 | -3529.1983
96 | 5.8 | 1.6111 | -0.91667 | 1.0162 | 225.63 | 0 | -1606.6871 | -2588.5515 | 300 | 333.3333 | -2621.8848
97 | 3.6 | 1 | -0.61111 | 0.3915 | 225.63 | 0 | -996.2007 | -996.2007 | 300 | 333.3333 | -1029.5341
98 | 2.2 | 0.61111 | -0.38889 | 0.14621 | 225.63 | 0 | -552.0016 | -337.3343 | 300 | 333.3333 | -370.6676
99 | 0 | 0 | -0.61111 | 0 | 225.63 | 0 | -996.5922 | 0 | 300 | 333.3333 | -33.3333
100 | 0 | 0 | 0 | 0 | 225.63 | 0 | 225.63 | 0 | 300 | 333.3333 | -33.3333
101 | 0 | 0 | 0 | 0 | 225.63 | 0 | 225.63 | 0 | 300 | 333.3333 | -33.3333
102 | 0 | 0 | 0 | 0 | 225.63 | 0 | 225.63 | 0 | 300 | 333.3333 | -33.3333
103 | 0 | 0 | 0 | 0 | 225.63 | 0 | 225.63 | 0 | 300 | 333.3333 | -33.3333
104 | 0 | 0 | 0 | 0 | 225.63 | 0 | 225.63 | 0 | 300 | 333.3333 | -33.3333
105 | 0 | 0 | 0 | 0 | 225.63 | 0 | 225.63 | 0 | 300 | 333.3333 | -33.3333
106 | 0 | 0 | 0 | 0 | 225.63 | 0 | 225.63 | 0 | 300 | 333.3333 | -33.3333
107 | 0 | 0 | 0 | 0 | 225.63 | 0 | 225.63 | 0 | 300 | 333.3333 | -33.3333
108 | 0 | 0 | 0 | 0 | 225.63 | 0 | 225.63 | 0 | 300 | 333.3333 | -33.3333
109 | 0 | 0 | 0 | 0 | 225.63 | 0 | 225.63 | 0 | 300 | 333.3333 | -33.3333
110 | 0 | 0 | 0 | 0 | 225.63 | 0 | 225.63 | 0 | 300 | 333.3333 | -33.3333
111 | 0 | 0 | 0 | 0 | 225.63 | 0 | 225.63 | 0 | 300 | 333.3333 | -33.3333
112 | 0 | 0 | 0 | 0 | 225.63 | 0 | 225.63 | 0 | 300 | 333.3333 | -33.3333
113 | 0 | 0 | 0 | 0 | 225.63 | 0 | 225.63 | 0 | 300 | 333.3333 | -33.3333
114 | 0 | 0 | 0 | 0 | 225.63 | 0 | 225.63 | 0 | 300 | 333.3333 | -33.3333
115 | 0 | 0 | 0 | 0 | 225.63 | 0 | 225.63 | 0 | 300 | 333.3333 | -33.3333
116 | 0 | 0 | 0 | 0 | 225.63 | 0 | 225.63 | 0 | 300 | 333.3333 | -33.3333
117 | 0 | 0 | 0 | 0 | 225.63 | 0 | 225.63 | 0 | 300 | 333.3333 | -33.3333
118 | 0 | 0 | 0 | 0 | 225.63 | 0 | 225.63 | 0 | 300 | 333.3333 | -33.3333
119 | 0 | 0 | 0 | 0 | 225.63 | 0 | 225.63 | 0 | 300 | 333.3333 | -33.3333
120 | 0 | 0 | 0 | 0 | 225.63 | 0 | 225.63 | 0 | 300 | 333.3333 | -33.3333
121 | 0 | 0 | 0 | 0 | 225.63 | 0 | 225.63 | 0 | 300 | 333.3333 | -33.3333
122 | 0 | 0 | 0 | 0 | 225.63 | 0 | 225.63 | 0 | 300 | 333.3333 | -33.3333
123 | 0 | 0 | 0 | 0 | 225.63 | 0 | 225.63 | 0 | 300 | 333.3333 | -33.3333
124 | 0 | 0 | 0 | 0 | 225.63 | 0 | 225.63 | 0 | 300 | 333.3333 | -33.3333
125 | 0 | 0 | 0 | 0 | 225.63 | 0 | 225.63 | 0 | 300 | 333.3333 | -33.3333
126 | 0 | 0 | 0 | 0 | 225.63 | 0 | 225.63 | 0 | 300 | 333.3333 | -33.3333
127 | 0 | 0 | 0 | 0 | 225.63 | 0 | 225.63 | 0 | 300 | 333.3333 | -33.3333
128 | 0 | 0 | 0 | 0 | 225.63 | 0 | 225.63 | 0 | 300 | 333.3333 | -33.3333
129 | 0 | 0 | 0 | 0 | 225.63 | 0 | 225.63 | 0 | 300 | 333.3333 | -33.3333
130 | 0 | 0 | 0 | 0 | 225.63 | 0 | 225.63 | 0 | 300 | 333.3333 | -33.3333
131 | 0 | 0 | 0 | 0 | 225.63 | 0 | 225.63 | 0 | 300 | 333.3333 | -33.3333
132 | 0 | 0 | 0 | 0 | 225.63 | 0 | 225.63 | 0 | 300 | 333.3333 | -33.3333
133 | 0 | 0 | 0 | 0 | 225.63 | 0 | 225.63 | 0 | 300 | 333.3333 | -33.3333
134 | 0 | 0 | 0 | 0 | 225.63 | 0 | 225.63 | 0 | 300 | 333.3333 | -33.3333
135 | 0 | 0 | 0 | 0 | 225.63 | 0 | 225.63 | 0 | 300 | 333.3333 | -33.3333
136 | 0 | 0 | 0 | 0 | 225.63 | 0 | 225.63 | 0 | 300 | 333.3333 | -33.3333
137 | 0 | 0 | 0 | 0 | 225.63 | 0 | 225.63 | 0 | 300 | 333.3333 | -33.3333
138 | 0.2 | 0.055556 | 0.055556 | 0.0012083 | 225.63 | 0 | 336.7423 | 18.7079 | 300 | 333.3333 | -14.6254
139 | 1.9 | 0.52778 | 0.47222 | 0.10905 | 225.63 | 0 | 1170.1835 | 617.5968 | 300 | 333.3333 | 584.2635
140 | 6.1 | 1.6944 | 1.1667 | 1.1241 | 225.63 | 0 | 2560.0874 | 4337.9258 | 300 | 333.3333 | 4304.5925
141 | 11.7 | 3.25 | 1.5556 | 4.1352 | 225.63 | 0 | 3340.8763 | 10857.8481 | 300 | 333.3333 | 10824.5147
142 | 16.4 | 4.5556 | 1.3056 | 8.1248 | 225.63 | 0 | 2844.8659 | 12959.9449 | 300 | 333.3333 | 12926.6115
143 | 18.9 | 5.25 | 0.69444 | 10.7907 | 225.63 | 0 | 1625.3096 | 8532.8754 | 300 | 333.3333 | 8499.5421
144 | 19.9 | 5.5278 | 0.27778 | 11.9628 | 225.63 | 0 | 793.1484 | 4384.3479 | 300 | 333.3333 | 4351.0145
145 | 20.8 | 5.7778 | 0.25 | 13.0693 | 225.63 | 0 | 738.6993 | 4268.0406 | 300 | 333.3333 | 4234.7073
146 | 22.8 | 6.3333 | 0.55556 | 15.7035 | 225.63 | 0 | 1352.4446 | 8565.4825 | 300 | 333.3333 | 8532.1492
147 | 25.4 | 7.0556 | 0.72222 | 19.4892 | 225.63 | 0 | 1689.5637 | 11920.8102 | 300 | 333.3333 | 11887.4769
148 | 27.7 | 7.6944 | 0.63889 | 23.1786 | 225.63 | 0 | 1526.5863 | 11746.2337 | 300 | 333.3333 | 11712.9004
149 | 29.2 | 8.1111 | 0.41667 | 25.7568 | 225.63 | 0 | 1084.7202 | 8798.2858 | 300 | 333.3333 | 8764.9525
150 | 29.8 | 8.2778 | 0.16667 | 26.8262 | 225.63 | 0 | 585.7895 | 4849.0357 | 300 | 333.3333 | 4815.7023
151 | 29.4 | 8.1667 | -0.11111 | 26.1109 | 225.63 | 0 | 29.5187 | 241.069 | 300 | 333.3333 | 207.7357
152 | 27.2 | 7.5556 | -0.61111 | 22.3493 | 225.63 | 0 | -974.2429 | -7360.9463 | 300 | 333.3333 | -7394.2796
153 | 22.6 | 6.2778 | -1.2778 | 15.4292 | 225.63 | 0 | -2314.4963 | -14529.8937 | 300 | 333.3333 | -14563.2271
154 | 17.3 | 4.8056 | -1.4722 | 9.0411 | 225.63 | 0 | -2709.7734 | -13021.9666 | 300 | 333.3333 | -13055.2999
155 | 13.3 | 3.6944 | -1.1111 | 5.3436 | 225.63 | 0 | -1991.2487 | -7356.5576 | 300 | 333.3333 | -7389.8909
156 | 12 | 3.3333 | -0.36111 | 4.35 | 225.63 | 0 | -492.2422 | -1640.8074 | 300 | 333.3333 | -1674.1407
157 | 12.6 | 3.5 | 0.16667 | 4.7959 | 225.63 | 0 | 563.7592 | 1973.1572 | 300 | 333.3333 | 1939.8239
158 | 14.1 | 3.9167 | 0.41667 | 6.0057 | 225.63 | 0 | 1064.9691 | 4171.1288 | 300 | 333.3333 | 4137.7955
159 | 17.2 | 4.7778 | 0.86111 | 8.9368 | 225.63 | 0 | 1956.7891 | 9349.1033 | 300 | 333.3333 | 9315.7699
160 | 20.1 | 5.5833 | 0.80556 | 12.2045 | 225.63 | 0 | 1848.9456 | 10323.2795 | 300 | 333.3333 | 10289.9462
161 | 23.4 | 6.5 | 0.91667 | 16.5409 | 225.63 | 0 | 2075.5042 | 13490.7774 | 300 | 333.3333 | 13457.444
162 | 25.5 | 7.0833 | 0.58333 | 19.643 | 225.63 | 0 | 1411.9396 | 10001.2391 | 300 | 333.3333 | 9967.9058
163 | 27.6 | 7.6667 | 0.58333 | 23.0115 | 225.63 | 0 | 1415.3082 | 10850.6959 | 300 | 333.3333 | 10817.3626
164 | 29.5 | 8.1944 | 0.52778 | 26.2888 | 225.63 | 0 | 1307.4744 | 10714.026 | 300 | 333.3333 | 10680.6927
165 | 31.1 | 8.6389 | 0.44444 | 29.2178 | 225.63 | 0 | 1143.7367 | 9880.6142 | 300 | 333.3333 | 9847.2809
166 | 32.1 | 8.9167 | 0.27778 | 31.127 | 225.63 | 0 | 812.3125 | 7243.12 | 300 | 333.3333 | 7209.7867
167 | 33.2 | 9.2222 | 0.30556 | 33.2968 | 225.63 | 0 | 870.0379 | 8023.6833 | 300 | 333.3333 | 7990.3499
168 | 35.2 | 9.7778 | 0.55556 | 37.4293 | 225.63 | 0 | 1374.1704 | 13436.3332 | 300 | 333.3333 | 13402.9999
169 | 37.2 | 10.3333 | 0.55556 | 41.8035 | 225.63 | 0 | 1378.5446 | 14244.961 | 300 | 333.3333 | 14211.6276
170 | 38 | 10.5556 | 0.22222 | 43.6208 | 225.63 | 0 | 713.6953 | 7533.4502 | 300 | 333.3333 | 7500.1168
171 | 37.4 | 10.3889 | -0.16667 | 42.2542 | 225.63 | 0 | -65.4491 | -679.9437 | 300 | 333.3333 | -713.277
172 | 35.1 | 9.75 | -0.63889 | 37.217 | 225.63 | 0 | -1014.9308 | -9895.5754 | 300 | 333.3333 | -9928.9087
173 | 31 | 8.6111 | -1.1389 | 29.0302 | 225.63 | 0 | -2023.1176 | -17421.2902 | 300 | 333.3333 | -17454.6235
174 | 27.1 | 7.5278 | -1.0833 | 22.1853 | 225.63 | 0 | -1918.8514 | -14444.6867 | 300 | 333.3333 | -14478.02
175 | 25.3 | 7.0278 | -0.5 | 19.3361 | 225.63 | 0 | -755.0339 | -5306.2108 | 300 | 333.3333 | -5339.5441
176 | 25.1 | 6.9722 | -0.055556 | 19.0316 | 225.63 | 0 | 133.5504 | 931.1434 | 300 | 333.3333 | 897.81
177 | 25.9 | 7.1944 | 0.22222 | 20.2641 | 225.63 | 0 | 690.3385 | 4966.602 | 300 | 333.3333 | 4933.2686
178 | 27.8 | 7.7222 | 0.52778 | 23.3462 | 225.63 | 0 | 1304.5318 | 10073.8842 | 300 | 333.3333 | 10040.5508
179 | 29.2 | 8.1111 | 0.38889 | 25.7568 | 225.63 | 0 | 1029.1646 | 8347.6685 | 300 | 333.3333 | 8314.3352
180 | 29.6 | 8.2222 | 0.11111 | 26.4673 | 225.63 | 0 | 474.3196 | 3899.9608 | 300 | 333.3333 | 3866.6275
181 | 29.5 | 8.1944 | -0.027778 | 26.2888 | 225.63 | 0 | 196.3632 | 1609.0877 | 300 | 333.3333 | 1575.7544
182 | 29.2 | 8.1111 | -0.083333 | 25.7568 | 225.63 | 0 | 84.7202 | 687.1747 | 300 | 333.3333 | 653.8414
183 | 28.3 | 7.8611 | -0.25 | 24.1936 | 225.63 | 0 | -250.1764 | -1966.6649 | 300 | 333.3333 | -1999.9982
184 | 26.1 | 7.25 | -0.61111 | 20.5782 | 225.63 | 0 | -976.014 | -7076.1015 | 300 | 333.3333 | -7109.4349
185 | 23.6 | 6.5556 | -0.69444 | 16.8248 | 225.63 | 0 | -1146.4341 | -7515.5121 | 300 | 333.3333 | -7548.8455
186 | 21 | 5.8333 | -0.72222 | 13.3219 | 225.63 | 0 | -1205.4926 | -7032.04 | 300 | 333.3333 | -7065.3733
187 | 18.9 | 5.25 | -0.58333 | 10.7907 | 225.63 | 0 | -930.2459 | -4883.7912 | 300 | 333.3333 | -4917.1246
188 | 17.1 | 4.75 | -0.5 | 8.8332 | 225.63 | 0 | -765.5368 | -3636.2997 | 300 | 333.3333 | -3669.633
189 | 15.7 | 4.3611 | -0.38889 | 7.4461 | 225.63 | 0 | -544.7017 | -2375.5047 | 300 | 333.3333 | -2408.8381
190 | 14.5 | 4.0278 | -0.33333 | 6.3513 | 225.63 | 0 | -434.6854 | -1750.8161 | 300 | 333.3333 | -1784.1494
191 | 13.7 | 3.8056 | -0.22222 | 5.6698 | 225.63 | 0 | -213.1446 | -811.1338 | 300 | 333.3333 | -844.4671
192 | 12.9 | 3.5833 | -0.22222 | 5.027 | 225.63 | 0 | -213.7875 | -766.0718 | 300 | 333.3333 | -799.4051
193 | 12.5 | 3.4722 | -0.11111 | 4.7201 | 225.63 | 0 | 8.1278 | 28.2216 | 300 | 333.3333 | -5.1117
194 | 12.2 | 3.3889 | -0.083333 | 4.4962 | 225.63 | 0 | 63.4595 | 215.0573 | 300 | 333.3333 | 181.724
195 | 12 | 3.3333 | -0.055556 | 4.35 | 225.63 | 0 | 118.8689 | 396.2296 | 300 | 333.3333 | 362.8963
196 | 12 | 3.3333 | 0 | 4.35 | 225.63 | 0 | 229.98 | 766.6 | 300 | 333.3333 | 733.2667
197 | 12 | 3.3333 | 0 | 4.35 | 225.63 | 0 | 229.98 | 766.6 | 300 | 333.3333 | 733.2667
198 | 12 | 3.3333 | 0 | 4.35 | 225.63 | 0 | 229.98 | 766.6 | 300 | 333.3333 | 733.2667
199 | 12.5 | 3.4722 | 0.13889 | 4.7201 | 225.63 | 0 | 508.1278 | 1764.3327 | 300 | 333.3333 | 1730.9994
200 | 13 | 3.6111 | 0.13889 | 5.1052 | 225.63 | 0 | 508.513 | 1836.2969 | 300 | 333.3333 | 1802.9636
201 | 14 | 3.8889 | 0.27778 | 5.9208 | 225.63 | 0 | 787.1064 | 3060.9693 | 300 | 333.3333 | 3027.636
202 | 15 | 4.1667 | 0.27778 | 6.7969 | 225.63 | 0 | 787.9824 | 3283.2601 | 300 | 333.3333 | 3249.9268
203 | 16.5 | 4.5833 | 0.41667 | 8.2242 | 225.63 | 0 | 1067.1876 | 4891.2763 | 300 | 333.3333 | 4857.9429
204 | 19 | 5.2778 | 0.69444 | 10.9052 | 225.63 | 0 | 1625.4241 | 8578.6272 | 300 | 333.3333 | 8545.2938
205 | 21.2 | 5.8889 | 0.61111 | 13.5768 | 225.63 | 0 | 1461.4291 | 8606.1933 | 300 | 333.3333 | 8572.86
206 | 23.8 | 6.6111 | 0.72222 | 17.1112 | 225.63 | 0 | 1687.1857 | 11154.1718 | 300 | 333.3333 | 11120.8385
207 | 26.9 | 7.4722 | 0.86111 | 21.8591 | 225.63 | 0 | 1969.7113 | 14718.1204 | 300 | 333.3333 | 14684.787
208 | 29.6 | 8.2222 | 0.75 | 26.4673 | 225.63 | 0 | 1752.0973 | 14406.1336 | 300 | 333.3333 | 14372.8003
209 | 32 | 8.8889 | 0.66667 | 30.9333 | 225.63 | 0 | 1589.8967 | 14132.4148 | 300 | 333.3333 | 14099.0815
210 | 35.2 | 9.7778 | 0.88889 | 37.4293 | 225.63 | 0 | 2040.8371 | 19954.8518 | 300 | 333.3333 | 19921.5184
211 | 37.5 | 10.4167 | 0.63889 | 42.4805 | 225.63 | 0 | 1545.8882 | 16103.0026 | 300 | 333.3333 | 16069.6692
212 | 39.2 | 10.8889 | 0.47222 | 46.4193 | 225.63 | 0 | 1216.4938 | 13246.2656 | 300 | 333.3333 | 13212.9322
213 | 40.5 | 11.25 | 0.36111 | 49.5492 | 225.63 | 0 | 997.4014 | 11220.7662 | 300 | 333.3333 | 11187.4329
214 | 41.6 | 11.5556 | 0.30556 | 52.2773 | 225.63 | 0 | 889.0184 | 10273.102 | 300 | 333.3333 | 10239.7687
215 | 43.1 | 11.9722 | 0.41667 | 56.1153 | 225.63 | 0 | 1115.0786 | 13349.9692 | 300 | 333.3333 | 13316.6359
216 | 45 | 12.5 | 0.52778 | 61.1719 | 225.63 | 0 | 1342.3574 | 16779.4679 | 300 | 333.3333 | 16746.1345
217 | 47.1 | 13.0833 | 0.58333 | 67.0145 | 225.63 | 0 | 1459.3111 | 19092.654 | 300 | 333.3333 | 19059.3207
218 | 49 | 13.6111 | 0.52778 | 72.5302 | 225.63 | 0 | 1353.7158 | 18425.5757 | 300 | 333.3333 | 18392.2423
219 | 50.6 | 14.0556 | 0.44444 | 77.3442 | 225.63 | 0 | 1191.8631 | 16752.298 | 300 | 333.3333 | 16718.9646
220 | 51.8 | 14.3889 | 0.33333 | 81.0562 | 225.63 | 0 | 973.3529 | 14005.4664 | 300 | 333.3333 | 13972.133
221 | 52.7 | 14.6389 | 0.25 | 83.8973 | 225.63 | 0 | 809.5273 | 11850.5802 | 300 | 333.3333 | 11817.2469
222 | 53.1 | 14.75 | 0.11111 | 85.1757 | 225.63 | 0 | 533.0279 | 7862.1621 | 300 | 333.3333 | 7828.8288
223 | 53.5 | 14.8611 | 0.11111 | 86.4638 | 225.63 | 0 | 534.316 | 7940.5298 | 300 | 333.3333 | 7907.1965
224 | 53.8 | 14.9444 | 0.083333 | 87.4362 | 225.63 | 0 | 479.7329 | 7169.3413 | 300 | 333.3333 | 7136.008
225 | 54.2 | 15.0556 | 0.11111 | 88.7412 | 225.63 | 0 | 536.5934 | 8078.7122 | 300 | 333.3333 | 8045.3789
226 | 54.8 | 15.2222 | 0.16667 | 90.7168 | 225.63 | 0 | 649.6802 | 9889.5759 | 300 | 333.3333 | 9856.2425
227 | 55.3 | 15.3611 | 0.13889 | 92.3798 | 225.63 | 0 | 595.7876 | 9151.9592 | 300 | 333.3333 | 9118.6259
228 | 55.8 | 15.5 | 0.13889 | 94.0579 | 225.63 | 0 | 597.4657 | 9260.7176 | 300 | 333.3333 | 9227.3843
229 | 56.2 | 15.6111 | 0.11111 | 95.4112 | 225.63 | 0 | 543.2634 | 8480.9458 | 300 | 333.3333 | 8447.6124
230 | 56.5 | 15.6944 | 0.083333 | 96.4326 | 225.63 | 0 | 488.7292 | 7670.3336 | 300 | 333.3333 | 7637.0002
231 | 56.5 | 15.6944 | 0 | 96.4326 | 225.63 | 0 | 322.0626 | 5054.5928 | 300 | 333.3333 | 5021.2595
232 | 56.2 | 15.6111 | -0.083333 | 95.4112 | 225.63 | 0 | 154.3745 | 2409.9581 | 300 | 333.3333 | 2376.6248
233 | 54.9 | 15.25 | -0.36111 | 91.0482 | 225.63 | 0 | -405.544 | -6184.5461 | 300 | 333.3333 | -6217.8794
234 | 52.9 | 14.6944 | -0.55556 | 84.5353 | 225.63 | 0 | -800.9458 | -11769.4537 | 300 | 333.3333 | -11802.787
235 | 51 | 14.1667 | -0.52778 | 78.5719 | 225.63 | 0 | -751.3537 | -10644.1771 | 300 | 333.3333 | -10677.5105
236 | 49.8 | 13.8333 | -0.33333 | 74.9179 | 225.63 | 0 | -366.1188 | -5064.6433 | 300 | 333.3333 | -5097.9766
237 | 49.2 | 13.6667 | -0.16667 | 73.1235 | 225.63 | 0 | -34.5798 | -472.5911 | 300 | 333.3333 | -505.9244
238 | 48.4 | 13.4444 | -0.22222 | 70.7648 | 225.63 | 0 | -148.0496 | -1990.4448 | 300 | 333.3333 | -2023.7781
239 | 46.9 | 13.0278 | -0.41667 | 66.4466 | 225.63 | 0 | -541.2568 | -7051.3731 | 300 | 333.3333 | -7084.7064
240 | 44.3 | 12.3056 | -0.72222 | 59.2836 | 225.63 | 0 | -1159.5309 | -14268.6718 | 300 | 333.3333 | -14302.0051
241 | 41.5 | 11.5278 | -0.77778 | 52.0263 | 225.63 | 0 | -1277.8993 | -14731.3386 | 300 | 333.3333 | -14764.6719
242 | 39.5 | 10.9722 | -0.55556 | 47.1326 | 225.63 | 0 | -838.3486 | -9198.5467 | 300 | 333.3333 | -9231.88
243 | 37 | 10.2778 | -0.69444 | 41.3552 | 225.63 | 0 | -1121.9037 | -11530.6767 | 300 | 333.3333 | -11564.0101
244 | 34.6 | 9.6111 | -0.66667 | 36.1642 | 225.63 | 0 | -1071.5391 | -10298.6816 | 300 | 333.3333 | -10332.0149
245 | 32.3 | 8.9722 | -0.63889 | 31.5161 | 225.63 | 0 | -1020.6317 | -9157.3346 | 300 | 333.3333 | -9190.668
246 | 29 | 8.0556 | -0.91667 | 25.4052 | 225.63 | 0 | -1582.2981 | -12746.2905 | 300 | 333.3333 | -12779.6238
247 | 25.1 | 6.9722 | -1.0833 | 19.0316 | 225.63 | 0 | -1922.0051 | -13400.6468 | 300 | 333.3333 | -13433.9801
248 | 22.2 | 6.1667 | -0.80556 | 14.8879 | 225.63 | 0 | -1370.5932 | -8451.9916 | 300 | 333.3333 | -8485.325
249 | 20.9 | 5.8056 | -0.36111 | 13.1953 | 225.63 | 0 | -483.3969 | -2806.3877 | 300 | 333.3333 | -2839.721
250 | 20.4 | 5.6667 | -0.13889 | 12.5715 | 225.63 | 0 | -39.5763 | -224.2656 | 300 | 333.3333 | -257.5989
251 | 19.5 | 5.4167 | -0.25 | 11.4867 | 225.63 | 0 | -262.8833 | -1423.9511 | 300 | 333.3333 | -1457.2844
252 | 18.4 | 5.1111 | -0.30556 | 10.2273 | 225.63 | 0 | -375.2538 | -1917.9638 | 300 | 333.3333 | -1951.2971
253 | 17.8 | 4.9444 | -0.16667 | 9.5712 | 225.63 | 0 | -98.1321 | -485.2088 | 300 | 333.3333 | -518.5422
254 | 17.8 | 4.9444 | 0 | 9.5712 | 225.63 | 0 | 235.2012 | 1162.9393 | 300 | 333.3333 | 1129.606
255 | 17.4 | 4.8333 | -0.11111 | 9.1459 | 225.63 | 0 | 12.5537 | 60.676 | 300 | 333.3333 | 27.3427
256 | 15.7 | 4.3611 | -0.47222 | 7.4461 | 225.63 | 0 | -711.3684 | -3102.3566 | 300 | 333.3333 | -3135.6899
257 | 14.5 | 4.0278 | -0.33333 | 6.3513 | 225.63 | 0 | -434.6854 | -1750.8161 | 300 | 333.3333 | -1784.1494
258 | 15.4 | 4.2778 | 0.25 | 7.1642 | 225.63 | 0 | 732.7942 | 3134.7308 | 300 | 333.3333 | 3101.3974
259 | 17.9 | 4.9722 | 0.69444 | 9.6791 | 225.63 | 0 | 1624.1979 | 8075.8731 | 300 | 333.3333 | 8042.5398
260 | 20.6 | 5.7222 | 0.75 | 12.8192 | 225.63 | 0 | 1738.4492 | 9947.7927 | 300 | 333.3333 | 9914.4594
261 | 23.2 | 6.4444 | 0.72222 | 16.2593 | 225.63 | 0 | 1686.3338 | 10867.4843 | 300 | 333.3333 | 10834.151
262 | 25.7 | 7.1389 | 0.69444 | 19.9523 | 225.63 | 0 | 1634.4712 | 11668.3082 | 300 | 333.3333 | 11634.9749
263 | 28.7 | 7.9722 | 0.83333 | 24.8823 | 225.63 | 0 | 1917.179 | 15284.1768 | 300 | 333.3333 | 15250.8434
264 | 32.5 | 9.0278 | 1.0556 | 31.9076 | 225.63 | 0 | 2368.6487 | 21383.6338 | 300 | 333.3333 | 21350.3004
265 | 36.1 | 10.0278 | 1 | 39.3678 | 225.63 | 0 | 2264.9978 | 22712.8946 | 300 | 333.3333 | 22679.5613
266 | 39 | 10.8333 | 0.80556 | 45.9469 | 225.63 | 0 | 1882.688 | 20395.7865 | 300 | 333.3333 | 20362.4532
267 | 40.8 | 11.3333 | 0.5 | 50.286 | 225.63 | 0 | 1275.916 | 14460.3813 | 300 | 333.3333 | 14427.048
268 | 42.9 | 11.9167 | 0.58333 | 55.5957 | 225.63 | 0 | 1447.8924 | 17254.0509 | 300 | 333.3333 | 17220.7176
269 | 44.4 | 12.3333 | 0.41667 | 59.5515 | 225.63 | 0 | 1118.5148 | 13795.0163 | 300 | 333.3333 | 13761.6829
270 | 45.9 | 12.75 | 0.41667 | 63.6432 | 225.63 | 0 | 1122.6066 | 14313.2335 | 300 | 333.3333 | 14279.9002
271 | 46 | 12.7778 | 0.027778 | 63.9208 | 225.63 | 0 | 345.1064 | 4409.6927 | 300 | 333.3333 | 4376.3594
272 | 45.6 | 12.6667 | -0.11111 | 62.814 | 225.63 | 0 | 66.2218 | 838.8092 | 300 | 333.3333 | 805.4759
273 | 45.3 | 12.5833 | -0.083333 | 61.9902 | 225.63 | 0 | 120.9536 | 1521.9989 | 300 | 333.3333 | 1488.6655
274 | 43.7 | 12.1389 | -0.44444 | 57.6886 | 225.63 | 0 | -605.5703 | -7350.951 | 300 | 333.3333 | -7384.2844
275 | 40.8 | 11.3333 | -0.80556 | 50.286 | 225.63 | 0 | -1335.1951 | -15132.2113 | 300 | 333.3333 | -15165.5446
276 | 38 | 10.5556 | -0.77778 | 43.6208 | 225.63 | 0 | -1286.3047 | -13577.661 | 300 | 333.3333 | -13610.9943
277 | 34.4 | 9.5556 | -1 | 35.7473 | 225.63 | 0 | -1738.6227 | -16613.5055 | 300 | 333.3333 | -16646.8388
278 | 30.9 | 8.5833 | -0.97222 | 28.8432 | 225.63 | 0 | -1689.9712 | -14505.5864 | 300 | 333.3333 | -14538.9197
279 | 25.5 | 7.0833 | -1.5 | 19.643 | 225.63 | 0 | -2754.727 | -19512.6498 | 300 | 333.3333 | -19545.9831
280 | 21.4 | 5.9444 | -1.1389 | 13.8342 | 225.63 | 0 | -2038.3136 | -12116.6418 | 300 | 333.3333 | -12149.9751
281 | 20.2 | 5.6111 | -0.33333 | 12.3262 | 225.63 | 0 | -428.7105 | -2405.542 | 300 | 333.3333 | -2438.8753
282 | 22.9 | 6.3611 | 0.75 | 15.8416 | 225.63 | 0 | 1741.4716 | 11077.694 | 300 | 333.3333 | 11044.3607
283 | 26.6 | 7.3889 | 1.0278 | 21.3742 | 225.63 | 0 | 2302.5598 | 17013.3583 | 300 | 333.3333 | 16980.0249
284 | 30.2 | 8.3889 | 1 | 27.5512 | 225.63 | 0 | 2253.1812 | 18901.6868 | 300 | 333.3333 | 18868.3535
285 | 34.1 | 9.4722 | 1.0833 | 35.1266 | 225.63 | 0 | 2427.4232 | 22993.0922 | 300 | 333.3333 | 22959.7588
286 | 37.4 | 10.3889 | 0.91667 | 42.2542 | 225.63 | 0 | 2101.2175 | 21829.3156 | 300 | 333.3333 | 21795.9822
287 | 40.7 | 11.3056 | 0.91667 | 50.0398 | 225.63 | 0 | 2109.0031 | 23843.4521 | 300 | 333.3333 | 23810.1188
288 | 44 | 12.2222 | 0.91667 | 58.4833 | 225.63 | 0 | 2117.4467 | 25879.9037 | 300 | 333.3333 | 25846.5704
289 | 47.3 | 13.1389 | 0.91667 | 67.5848 | 225.63 | 0 | 2126.5481 | 27940.4797 | 300 | 333.3333 | 27907.1463
290 | 49.2 | 13.6667 | 0.52778 | 73.1235 | 225.63 | 0 | 1354.3091 | 18508.8904 | 300 | 333.3333 | 18475.5571
291 | 49.8 | 13.8333 | 0.16667 | 74.9179 | 225.63 | 0 | 633.8812 | 8768.69 | 300 | 333.3333 | 8735.3567
292 | 49.2 | 13.6667 | -0.16667 | 73.1235 | 225.63 | 0 | -34.5798 | -472.5911 | 300 | 333.3333 | -505.9244
293 | 48.1 | 13.3611 | -0.30556 | 69.8903 | 225.63 | 0 | -315.5908 | -4216.6439 | 300 | 333.3333 | -4249.9772
294 | 47.3 | 13.1389 | -0.22222 | 67.5848 | 225.63 | 0 | -151.2296 | -1986.9895 | 300 | 333.3333 | -2020.3228
295 | 46.8 | 13 | -0.13889 | 66.1635 | 225.63 | 0 | 14.0157 | 182.2044 | 300 | 333.3333 | 148.8711
296 | 46.7 | 12.9722 | -0.027778 | 65.8811 | 225.63 | 0 | 235.9555 | 3060.8671 | 300 | 333.3333 | 3027.5338
297 | 46.8 | 13 | 0.027778 | 66.1635 | 225.63 | 0 | 347.3491 | 4515.5377 | 300 | 333.3333 | 4482.2044
298 | 47.1 | 13.0833 | 0.083333 | 67.0145 | 225.63 | 0 | 459.3111 | 6009.3207 | 300 | 333.3333 | 5975.9874
299 | 47.3 | 13.1389 | 0.055556 | 67.5848 | 225.63 | 0 | 404.3259 | 5312.3932 | 300 | 333.3333 | 5279.0599
300 | 47.3 | 13.1389 | 0 | 67.5848 | 225.63 | 0 | 293.2148 | 3852.5167 | 300 | 333.3333 | 3819.1834
301 | 47.1 | 13.0833 | -0.055556 | 67.0145 | 225.63 | 0 | 181.5334 | 2375.0614 | 300 | 333.3333 | 2341.7281
302 | 46.6 | 12.9444 | -0.13889 | 65.5992 | 225.63 | 0 | 13.4514 | 174.1213 | 300 | 333.3333 | 140.788
303 | 45.8 | 12.7222 | -0.22222 | 63.3662 | 225.63 | 0 | -155.4482 | -1977.647 | 300 | 333.3333 | -2010.9803
304 | 44.8 | 12.4444 | -0.27778 | 60.6293 | 225.63 | 0 | -269.2962 | -3351.2419 | 300 | 333.3333 | -3384.5752
305 | 43.3 | 12.0278 | -0.41667 | 56.6373 | 225.63 | 0 | -551.066 | -6628.0998 | 300 | 333.3333 | -6661.4331
306 | 41.8 | 11.6111 | -0.41667 | 52.7812 | 225.63 | 0 | -554.9221 | -6443.2625 | 300 | 333.3333 | -6476.5958
307 | 40.8 | 11.3333 | -0.27778 | 50.286 | 225.63 | 0 | -279.6396 | -3169.2483 | 300 | 333.3333 | -3202.5816
308 | 40.3 | 11.1944 | -0.13889 | 49.0611 | 225.63 | 0 | -3.0867 | -34.5542 | 300 | 333.3333 | -67.8875
309 | 40.1 | 11.1389 | -0.055556 | 48.5753 | 225.63 | 0 | 163.0942 | 1816.6881 | 300 | 333.3333 | 1783.3547
310 | 39.7 | 11.0278 | -0.11111 | 47.6111 | 225.63 | 0 | 51.0188 | 562.6243 | 300 | 333.3333 | 529.291
311 | 39.2 | 10.8889 | -0.13889 | 46.4193 | 225.63 | 0 | -5.7284 | -62.3764 | 300 | 333.3333 | -95.7097
312 | 38.5 | 10.6944 | -0.19444 | 44.7763 | 225.63 | 0 | -118.4826 | -1267.1054 | 300 | 333.3333 | -1300.4388
313 | 37.4 | 10.3889 | -0.30556 | 42.2542 | 225.63 | 0 | -343.2269 | -3565.7462 | 300 | 333.3333 | -3599.0795
314 | 36 | 10 | -0.38889 | 39.15 | 225.63 | 0 | -512.9978 | -5129.9778 | 300 | 333.3333 | -5163.3111
315 | 34.4 | 9.5556 | -0.44444 | 35.7473 | 225.63 | 0 | -627.5116 | -5996.2215 | 300 | 333.3333 | -6029.5549
316 | 33 | 9.1667 | -0.38889 | 32.8969 | 225.63 | 0 | -519.2509 | -4759.7999 | 300 | 333.3333 | -4793.1333
317 | 31.7 | 8.8056 | -0.36111 | 30.3561 | 225.63 | 0 | -466.2362 | -4105.4685 | 300 | 333.3333 | -4138.8018
318 | 30 | 8.3333 | -0.47222 | 27.1875 | 225.63 | 0 | -691.6269 | -5763.5579 | 300 | 333.3333 | -5796.8912
319 | 28 | 7.7778 | -0.55556 | 23.6833 | 225.63 | 0 | -861.7978 | -6702.8716 | 300 | 333.3333 | -6736.2049
320 | 26.1 | 7.25 | -0.52778 | 20.5782 | 225.63 | 0 | -809.3473 | -5867.7682 | 300 | 333.3333 | -5901.1015
321 | 25.6 | 7.1111 | -0.13889 | 19.7973 | 225.63 | 0 | -32.3504 | -230.0476 | 300 | 333.3333 | -263.3809
322 | 24.9 | 6.9167 | -0.19444 | 18.7295 | 225.63 | 0 | -144.5294 | -999.6618 | 300 | 333.3333 | -1032.9952
323 | 24.9 | 6.9167 | 0 | 18.7295 | 225.63 | 0 | 244.3595 | 1690.153 | 300 | 333.3333 | 1656.8197
324 | 24.3 | 6.75 | -0.16667 | 17.8377 | 225.63 | 0 | -89.8656 | -606.5929 | 300 | 333.3333 | -639.9262
325 | 23.9 | 6.6389 | -0.11111 | 17.2553 | 225.63 | 0 | 20.6631 | 137.1799 | 300 | 333.3333 | 103.8466
326 | 23.9 | 6.6389 | 0 | 17.2553 | 225.63 | 0 | 242.8853 | 1612.4885 | 300 | 333.3333 | 1579.1552
327 | 23.6 | 6.5556 | -0.083333 | 16.8248 | 225.63 | 0 | 75.7882 | 496.8335 | 300 | 333.3333 | 463.5002
328 | 23.3 | 6.4722 | -0.083333 | 16.3998 | 225.63 | 0 | 75.3631 | 487.767 | 300 | 333.3333 | 454.4336
329 | 20.5 | 5.6944 | -0.77778 | 12.6951 | 225.63 | 0 | -1317.2305 | -7500.8959 | 300 | 333.3333 | -7534.2293
330 | 17.5 | 4.8611 | -0.83333 | 9.2513 | 225.63 | 0 | -1431.7854 | -6960.0677 | 300 | 333.3333 | -6993.4011
331 | 16.9 | 4.6944 | -0.16667 | 8.6278 | 225.63 | 0 | -99.0755 | -465.1046 | 300 | 333.3333 | -498.4379
332 | 16.7 | 4.6389 | -0.055556 | 8.4248 | 225.63 | 0 | 122.9437 | 570.3221 | 300 | 333.3333 | 536.9888
333 | 15.9 | 4.4167 | -0.22222 | 7.637 | 225.63 | 0 | -211.1775 | -932.7005 | 300 | 333.3333 | -966.0339
334 | 15.6 | 4.3333 | -0.083333 | 7.3515 | 225.63 | 0 | 66.3148 | 287.3643 | 300 | 333.3333 | 254.0309
335 | 15 | 4.1667 | -0.16667 | 6.7969 | 225.63 | 0 | -100.9065 | -420.4436 | 300 | 333.3333 | -453.7769
336 | 14.5 | 4.0278 | -0.13889 | 6.3513 | 225.63 | 0 | -45.7965 | -184.458 | 300 | 333.3333 | -217.7914
337 | 14.3 | 3.9722 | -0.055556 | 6.1773 | 225.63 | 0 | 120.6962 | 479.4321 | 300 | 333.3333 | 446.0988
338 | 14.5 | 4.0278 | 0.055556 | 6.3513 | 225.63 | 0 | 343.0924 | 1381.9 | 300 | 333.3333 | 1348.5667
339 | 15.4 | 4.2778 | 0.25 | 7.1642 | 225.63 | 0 | 732.7942 | 3134.7308 | 300 | 333.3333 | 3101.3974
340 | 17.8 | 4.9444 | 0.66667 | 9.5712 | 225.63 | 0 | 1568.5345 | 7755.5319 | 300 | 333.3333 | 7722.1986
341 | 21.1 | 5.8611 | 0.91667 | 13.4491 | 225.63 | 0 | 2072.4124 | 12146.6393 | 300 | 333.3333 | 12113.3059
342 | 24.1 | 6.6944 | 0.83333 | 17.5453 | 225.63 | 0 | 1909.842 | 12785.331 | 300 | 333.3333 | 12751.9976
343 | 25 | 6.9444 | 0.25 | 18.8802 | 225.63 | 0 | 744.5102 | 5170.2098 | 300 | 333.3333 | 5136.8764
344 | 25.3 | 7.0278 | 0.083333 | 19.3361 | 225.63 | 0 | 411.6327 | 2892.8633 | 300 | 333.3333 | 2859.5299
345 | 25.5 | 7.0833 | 0.055556 | 19.643 | 225.63 | 0 | 356.3841 | 2524.3872 | 300 | 333.3333 | 2491.0539
346 | 26.4 | 7.3333 | 0.25 | 21.054 | 225.63 | 0 | 746.684 | 5475.6827 | 300 | 333.3333 | 5442.3493
347 | 26.6 | 7.3889 | 0.055556 | 21.3742 | 225.63 | 0 | 358.1153 | 2646.0743 | 300 | 333.3333 | 2612.741
348 | 27.1 | 7.5278 | 0.13889 | 22.1853 | 225.63 | 0 | 525.5931 | 3956.5479 | 300 | 333.3333 | 3923.2146
349 | 27.7 | 7.6944 | 0.16667 | 23.1786 | 225.63 | 0 | 582.1419 | 4479.2584 | 300 | 333.3333 | 4445.9251
350 | 28.1 | 7.8056 | 0.11111 | 23.8528 | 225.63 | 0 | 471.705 | 3681.9198 | 300 | 333.3333 | 3648.5864
351 | 28.2 | 7.8333 | 0.027778 | 24.0229 | 225.63 | 0 | 305.2084 | 2390.7994 | 300 | 333.3333 | 2357.466
352 | 28.1 | 7.8056 | -0.027778 | 23.8528 | 225.63 | 0 | 193.9272 | 1513.7099 | 300 | 333.3333 | 1480.3766
353 | 28 | 7.7778 | -0.027778 | 23.6833 | 225.63 | 0 | 193.7578 | 1507.0049 | 300 | 333.3333 | 1473.6716
354 | 27.9 | 7.75 | -0.027778 | 23.5145 | 225.63 | 0 | 193.5889 | 1500.3141 | 300 | 333.3333 | 1466.9807
355 | 27.9 | 7.75 | 0 | 23.5145 | 225.63 | 0 | 249.1445 | 1930.8696 | 300 | 333.3333 | 1897.5363
356 | 28.1 | 7.8056 | 0.055556 | 23.8528 | 225.63 | 0 | 360.5939 | 2814.6358 | 300 | 333.3333 | 2781.3025
357 | 28.2 | 7.8333 | 0.027778 | 24.0229 | 225.63 | 0 | 305.2084 | 2390.7994 | 300 | 333.3333 | 2357.466
358 | 28 | 7.7778 | -0.055556 | 23.6833 | 225.63 | 0 | 138.2022 | 1074.9062 | 300 | 333.3333 | 1041.5728
359 | 26.9 | 7.4722 | -0.30556 | 21.8591 | 225.63 | 0 | -363.6221 | -2717.0648 | 300 | 333.3333 | -2750.3982
360 | 25 | 6.9444 | -0.52778 | 18.8802 | 225.63 | 0 | -811.0453 | -5632.2594 | 300 | 333.3333 | -5665.5927
361 | 23.2 | 6.4444 | -0.5 | 16.2593 | 225.63 | 0 | -758.1107 | -4885.6021 | 300 | 333.3333 | -4918.9354
362 | 21.9 | 6.0833 | -0.36111 | 14.4882 | 225.63 | 0 | -482.104 | -2932.7994 | 300 | 333.3333 | -2966.1327
363 | 21.1 | 5.8611 | -0.22222 | 13.4491 | 225.63 | 0 | -205.3654 | -1203.6694 | 300 | 333.3333 | -1237.0027
364 | 20.7 | 5.75 | -0.11111 | 12.944 | 225.63 | 0 | 16.3517 | 94.0225 | 300 | 333.3333 | 60.6892
365 | 20.7 | 5.75 | 0 | 12.944 | 225.63 | 0 | 238.574 | 1371.8003 | 300 | 333.3333 | 1338.467
366 | 20.8 | 5.7778 | 0.027778 | 13.0693 | 225.63 | 0 | 294.2549 | 1700.1394 | 300 | 333.3333 | 1666.806
367 | 21.2 | 5.8889 | 0.11111 | 13.5768 | 225.63 | 0 | 461.4291 | 2717.3044 | 300 | 333.3333 | 2683.9711
368 | 22.1 | 6.1389 | 0.25 | 14.7541 | 225.63 | 0 | 740.3841 | 4545.1354 | 300 | 333.3333 | 4511.8021
369 | 23.5 | 6.5278 | 0.38889 | 16.6826 | 225.63 | 0 | 1020.0903 | 6658.923 | 300 | 333.3333 | 6625.5897
370 | 24.3 | 6.75 | 0.22222 | 17.8377 | 225.63 | 0 | 687.9122 | 4643.4071 | 300 | 333.3333 | 4610.0738
371 | 24.5 | 6.8056 | 0.055556 | 18.1326 | 225.63 | 0 | 354.8737 | 2415.1124 | 300 | 333.3333 | 2381.7791
372 | 23.8 | 6.6111 | -0.19444 | 17.1112 | 225.63 | 0 | -146.1477 | -966.1986 | 300 | 333.3333 | -999.5319
373 | 21.3 | 5.9167 | -0.69444 | 13.7052 | 225.63 | 0 | -1149.5537 | -6801.5259 | 300 | 333.3333 | -6834.8592
374 | 17.7 | 4.9167 | -1 | 9.464 | 225.63 | 0 | -1764.906 | -8677.4547 | 300 | 333.3333 | -8710.788
375 | 14.4 | 4 | -0.91667 | 6.264 | 225.63 | 0 | -1601.4393 | -6405.7573 | 300 | 333.3333 | -6439.0907
376 | 11.9 | 3.3056 | -0.69444 | 4.2778 | 225.63 | 0 | -1158.9811 | -3831.0764 | 300 | 333.3333 | -3864.4097
377 | 10.2 | 2.8333 | -0.47222 | 3.1429 | 225.63 | 0 | -715.6716 | -2027.7361 | 300 | 333.3333 | -2061.0694
378 | 8.9 | 2.4722 | -0.36111 | 2.3928 | 225.63 | 0 | -494.1994 | -1221.7708 | 300 | 333.3333 | -1255.1041
379 | 8 | 2.2222 | -0.25 | 1.9333 | 225.63 | 0 | -272.4367 | -605.4148 | 300 | 333.3333 | -638.7481
380 | 7.2 | 2 | -0.22222 | 1.566 | 225.63 | 0 | -217.2484 | -434.4969 | 300 | 333.3333 | -467.8302
381 | 6.1 | 1.6944 | -0.30556 | 1.1241 | 225.63 | 0 | -384.3571 | -651.2717 | 300 | 333.3333 | -684.605
382 | 4.9 | 1.3611 | -0.33333 | 0.7253 | 225.63 | 0 | -440.3114 | -599.3127 | 300 | 333.3333 | -632.646
383 | 3.7 | 1.0278 | -0.33333 | 0.41355 | 225.63 | 0 | -440.6231 | -452.8626 | 300 | 333.3333 | -486.196
384 | 2.3 | 0.63889 | -0.38889 | 0.1598 | 225.63 | 0 | -551.988 | -352.659 | 300 | 333.3333 | -385.9923
385 | 0.9 | 0.25 | -0.38889 | 0.024469 | 225.63 | 0 | -552.1233 | -138.0308 | 300 | 333.3333 | -171.3642
386 | 0 | 0 | -0.25 | 0 | 225.63 | 0 | -274.37 | 0 | 300 | 333.3333 | -33.3333
387 | 0 | 0 | 0 | 0 | 225.63 | 0 | 225.63 | 0 | 300 | 333.3333 | -33.3333
388 | 0 | 0 | 0 | 0 | 225.63 | 0 | 225.63 | 0 | 300 | 333.3333 | -33.3333
389 | 0 | 0 | 0 | 0 | 225.63 | 0 | 225.63 | 0 | 300 | 333.3333 | -33.3333
390 | 0 | 0 | 0 | 0 | 225.63 | 0 | 225.63 | 0 | 300 | 333.3333 | -33.3333
391 | 0 | 0 | 0 | 0 | 225.63 | 0 | 225.63 | 0 | 300 | 333.3333 | -33.3333
392 | 0.5 | 0.13889 | 0.13889 | 0.0075521 | 225.63 | 0 | 503.4153 | 69.9188 | 300 | 333.3333 | 36.5855
393 | 2.1 | 0.58333 | 0.44444 | 0.13322 | 225.63 | 0 | 1114.6521 | 650.2137 | 300 | 333.3333 | 616.8804
394 | 4.8 | 1.3333 | 0.75 | 0.696 | 225.63 | 0 | 1726.326 | 2301.768 | 300 | 333.3333 | 2268.4347
395 | 8.3 | 2.3056 | 0.97222 | 2.0811 | 225.63 | 0 | 2172.1555 | 5008.0252 | 300 | 333.3333 | 4974.6918
396 | 12.3 | 3.4167 | 1.1111 | 4.5702 | 225.63 | 0 | 2452.4224 | 8379.11 | 300 | 333.3333 | 8345.7767
397 | 16.6 | 4.6111 | 1.1944 | 8.3242 | 225.63 | 0 | 2622.8431 | 12094.2209 | 300 | 333.3333 | 12060.8876
398 | 20.9 | 5.8056 | 1.1944 | 13.1953 | 225.63 | 0 | 2627.7142 | 15255.3407 | 300 | 333.3333 | 15222.0074
399 | 24.2 | 6.7222 | 0.91667 | 17.6912 | 225.63 | 0 | 2076.6545 | 13959.7333 | 300 | 333.3333 | 13926.4
400 | 25.6 | 7.1111 | 0.38889 | 19.7973 | 225.63 | 0 | 1023.2051 | 7276.1252 | 300 | 333.3333 | 7242.7919
401 | 25.6 | 7.1111 | 0 | 19.7973 | 225.63 | 0 | 245.4273 | 1745.261 | 300 | 333.3333 | 1711.9277
402 | 24.9 | 6.9167 | -0.19444 | 18.7295 | 225.63 | 0 | -144.5294 | -999.6618 | 300 | 333.3333 | -1032.9952
403 | 23.3 | 6.4722 | -0.44444 | 16.3998 | 225.63 | 0 | -646.8591 | -4186.6158 | 300 | 333.3333 | -4219.9491
404 | 21.6 | 6 | -0.47222 | 14.094 | 225.63 | 0 | -704.7204 | -4228.3227 | 300 | 333.3333 | -4261.656
405 | 20.2 | 5.6111 | -0.38889 | 12.3262 | 225.63 | 0 | -539.8216 | -3028.9988 | 300 | 333.3333 | -3062.3321
406 | 18.7 | 5.1944 | -0.41667 | 10.5636 | 225.63 | 0 | -597.1398 | -3101.8094 | 300 | 333.3333 | -3135.1428
407 | 17 | 4.7222 | -0.47222 | 8.7302 | 225.63 | 0 | -710.0842 | -3353.1756 | 300 | 333.3333 | -3386.5089
408 | 15.3 | 4.25 | -0.47222 | 7.0715 | 225.63 | 0 | -711.743 | -3024.9076 | 300 | 333.3333 | -3058.241
409 | 14.2 | 3.9444 | -0.30556 | 6.0912 | 225.63 | 0 | -379.3899 | -1496.4824 | 300 | 333.3333 | -1529.8157
410 | 13.9 | 3.8611 | -0.083333 | 5.8366 | 225.63 | 0 | 64.7999 | 250.1996 | 300 | 333.3333 | 216.8662
411 | 14 | 3.8889 | 0.027778 | 5.9208 | 225.63 | 0 | 287.1064 | 1116.5248 | 300 | 333.3333 | 1083.1915
412 | 14.2 | 3.9444 | 0.055556 | 6.0912 | 225.63 | 0 | 342.8323 | 1352.283 | 300 | 333.3333 | 1318.9497
413 | 14.5 | 4.0278 | 0.083333 | 6.3513 | 225.63 | 0 | 398.648 | 1605.6654 | 300 | 333.3333 | 1572.3321
414 | 14.9 | 4.1389 | 0.11111 | 6.7066 | 225.63 | 0 | 454.5588 | 1881.3683 | 300 | 333.3333 | 1848.0349
415 | 15.9 | 4.4167 | 0.27778 | 7.637 | 225.63 | 0 | 788.8225 | 3483.9661 | 300 | 333.3333 | 3450.6328
416 | 17.4 | 4.8333 | 0.41667 | 9.1459 | 225.63 | 0 | 1068.1092 | 5162.5278 | 300 | 333.3333 | 5129.1945
417 | 18.7 | 5.1944 | 0.36111 | 10.5636 | 225.63 | 0 | 958.4158 | 4978.4375 | 300 | 333.3333 | 4945.1042
418 | 19.1 | 5.3056 | 0.11111 | 11.0203 | 225.63 | 0 | 458.8725 | 2434.5737 | 300 | 333.3333 | 2401.2403
419 | 18.8 | 5.2222 | -0.083333 | 10.6768 | 225.63 | 0 | 69.6402 | 363.6764 | 300 | 333.3333 | 330.3431
420 | 17.6 | 4.8889 | -0.33333 | 9.3573 | 225.63 | 0 | -431.6793 | -2110.4323 | 300 | 333.3333 | -2143.7656
421 | 16.6 | 4.6111 | -0.27778 | 8.3242 | 225.63 | 0 | -321.6013 | -1482.9395 | 300 | 333.3333 | -1516.2729
422 | 16.2 | 4.5 | -0.11111 | 7.9279 | 225.63 | 0 | 11.3357 | 51.0104 | 300 | 333.3333 | 17.6771
423 | 16.4 | 4.5556 | 0.055556 | 8.1248 | 225.63 | 0 | 344.8659 | 1571.056 | 300 | 333.3333 | 1537.7226
424 | 17.2 | 4.7778 | 0.22222 | 8.9368 | 225.63 | 0 | 679.0113 | 3244.165 | 300 | 333.3333 | 3210.8317
425 | 19.1 | 5.3056 | 0.52778 | 11.0203 | 225.63 | 0 | 1292.2059 | 6855.87 | 300 | 333.3333 | 6822.5366
426 | 22.6 | 6.2778 | 0.97222 | 15.4292 | 225.63 | 0 | 2185.5037 | 13720.1063 | 300 | 333.3333 | 13686.7729
427 | 27.4 | 7.6111 | 1.3333 | 22.6792 | 225.63 | 0 | 2914.9759 | 22186.2053 | 300 | 333.3333 | 22152.8719
428 | 31.6 | 8.7778 | 1.1667 | 30.1648 | 225.63 | 0 | 2589.1282 | 22726.7917 | 300 | 333.3333 | 22693.4584
429 | 33.4 | 9.2778 | 0.5 | 33.6992 | 225.63 | 0 | 1259.3292 | 11683.7765 | 300 | 333.3333 | 11650.4432
430 | 33.5 | 9.3056 | 0.027778 | 33.9013 | 225.63 | 0 | 315.0869 | 2932.0583 | 300 | 333.3333 | 2898.7249
431 | 32.8 | 9.1111 | -0.19444 | 32.4993 | 225.63 | 0 | -130.7596 | -1191.3648 | 300 | 333.3333 | -1224.6982
432 | 31.9 | 8.8611 | -0.25 | 30.7403 | 225.63 | 0 | -243.6297 | -2158.8298 | 300 | 333.3333 | -2192.1632
433 | 31.3 | 8.6944 | -0.16667 | 29.5948 | 225.63 | 0 | -78.1085 | -679.1103 | 300 | 333.3333 | -712.4436
434 | 31.1 | 8.6389 | -0.055556 | 29.2178 | 225.63 | 0 | 143.7367 | 1241.7253 | 300 | 333.3333 | 1208.392
435 | 30.6 | 8.5 | -0.13889 | 28.2859 | 225.63 | 0 | -23.8619 | -202.8262 | 300 | 333.3333 | -236.1595
436 | 29.2 | 8.1111 | -0.38889 | 25.7568 | 225.63 | 0 | -526.3909 | -4269.6154 | 300 | 333.3333 | -4302.9488
437 | 26.7 | 7.4167 | -0.69444 | 21.5352 | 225.63 | 0 | -1141.7237 | -8467.7839 | 300 | 333.3333 | -8501.1172
438 | 23 | 6.3889 | -1.0278 | 15.9802 | 225.63 | 0 | -1813.9453 | -11589.0953 | 300 | 333.3333 | -11622.4286
439 | 18.2 | 5.0556 | -1.3333 | 10.0062 | 225.63 | 0 | -2431.0305 | -12290.2095 | 300 | 333.3333 | -12323.5429
440 | 12.9 | 3.5833 | -1.4722 | 5.027 | 225.63 | 0 | -2713.7875 | -9724.4051 | 300 | 333.3333 | -9757.7385
441 | 7.7 | 2.1389 | -1.4444 | 1.7911 | 225.63 | 0 | -2661.4678 | -5692.584 | 300 | 333.3333 | -5725.9173
442 | 3.8 | 1.0556 | -1.0833 | 0.43621 | 225.63 | 0 | -1940.6005 | -2048.4116 | 300 | 333.3333 | -2081.7449
443 | 1.3 | 0.36111 | -0.69444 | 0.051052 | 225.63 | 0 | -1163.2078 | -420.0473 | 300 | 333.3333 | -453.3806
444 | 0.2 | 0.055556 | -0.30556 | 0.0012083 | 225.63 | 0 | -385.4799 | -21.4156 | 300 | 333.3333 | -54.7489
445 | 0 | 0 | -0.055556 | 0 | 225.63 | 0 | 114.5189 | 0 | 300 | 333.3333 | -33.3333
446 | 0 | 0 | 0 | 0 | 225.63 | 0 | 225.63 | 0 | 300 | 333.3333 | -33.3333
447 | 0 | 0 | 0 | 0 | 225.63 | 0 | 225.63 | 0 | 300 | 333.3333 | -33.3333
448 | 0 | 0 | 0 | 0 | 225.63 | 0 | 225.63 | 0 | 300 | 333.3333 | -33.3333
449 | 0 | 0 | 0 | 0 | 225.63 | 0 | 225.63 | 0 | 300 | 333.3333 | -33.3333
450 | 0 | 0 | 0 | 0 | 225.63 | 0 | 225.63 | 0 | 300 | 333.3333 | -33.3333
451 | 0 | 0 | 0 | 0 | 225.63 | 0 | 225.63 | 0 | 300 | 333.3333 | -33.3333
452 | 0 | 0 | 0 | 0 | 225.63 | 0 | 225.63 | 0 | 300 | 333.3333 | -33.3333
453 | 0 | 0 | 0 | 0 | 225.63 | 0 | 225.63 | 0 | 300 | 333.3333 | -33.3333
454 | 0 | 0 | 0 | 0 | 225.63 | 0 | 225.63 | 0 | 300 | 333.3333 | -33.3333
455 | 0 | 0 | 0 | 0 | 225.63 | 0 | 225.63 | 0 | 300 | 333.3333 | -33.3333
456 | 0 | 0 | 0 | 0 | 225.63 | 0 | 225.63 | 0 | 300 | 333.3333 | -33.3333
457 | 0 | 0 | 0 | 0 | 225.63 | 0 | 225.63 | 0 | 300 | 333.3333 | -33.3333
458 | 0 | 0 | 0 | 0 | 225.63 | 0 | 225.63 | 0 | 300 | 333.3333 | -33.3333
459 | 0 | 0 | 0 | 0 | 225.63 | 0 | 225.63 | 0 | 300 | 333.3333 | -33.3333
460 | 0 | 0 | 0 | 0 | 225.63 | 0 | 225.63 | 0 | 300 | 333.3333 | -33.3333
461 | 0 | 0 | 0 | 0 | 225.63 | 0 | 225.63 | 0 | 300 | 333.3333 | -33.3333
462 | 0 | 0 | 0 | 0 | 225.63 | 0 | 225.63 | 0 | 300 | 333.3333 | -33.3333
463 | 0 | 0 | 0 | 0 | 225.63 | 0 | 225.63 | 0 | 300 | 333.3333 | -33.3333
464 | 0 | 0 | 0 | 0 | 225.63 | 0 | 225.63 | 0 | 300 | 333.3333 | -33.3333
465 | 0 | 0 | 0 | 0 | 225.63 | 0 | 225.63 | 0 | 300 | 333.3333 | -33.3333
466 | 0 | 0 | 0 | 0 | 225.63 | 0 | 225.63 | 0 | 300 | 333.3333 | -33.3333
467 | 0 | 0 | 0 | 0 | 225.63 | 0 | 225.63 | 0 | 300 | 333.3333 | -33.3333
468 | 0 | 0 | 0 | 0 | 225.63 | 0 | 225.63 | 0 | 300 | 333.3333 | -33.3333
469 | 0 | 0 | 0 | 0 | 225.63 | 0 | 225.63 | 0 | 300 | 333.3333 | -33.3333
470 | 0 | 0 | 0 | 0 | 225.63 | 0 | 225.63 | 0 | 300 | 333.3333 | -33.3333
471 | 0 | 0 | 0 | 0 | 225.63 | 0 | 225.63 | 0 | 300 | 333.3333 | -33.3333
472 | 0 | 0 | 0 | 0 | 225.63 | 0 | 225.63 | 0 | 300 | 333.3333 | -33.3333
473 | 0 | 0 | 0 | 0 | 225.63 | 0 | 225.63 | 0 | 300 | 333.3333 | -33.3333
474 | 0 | 0 | 0 | 0 | 225.63 | 0 | 225.63 | 0 | 300 | 333.3333 | -33.3333
475 | 0 | 0 | 0 | 0 | 225.63 | 0 | 225.63 | 0 | 300 | 333.3333 | -33.3333
476 | 0 | 0 | 0 | 0 | 225.63 | 0 | 225.63 | 0 | 300 | 333.3333 | -33.3333
477 | 0 | 0 | 0 | 0 | 225.63 | 0 | 225.63 | 0 | 300 | 333.3333 | -33.3333
478 | 0 | 0 | 0 | 0 | 225.63 | 0 | 225.63 | 0 | 300 | 333.3333 | -33.3333
479 | 0 | 0 | 0 | 0 | 225.63 | 0 | 225.63 | 0 | 300 | 333.3333 | -33.3333
480 | 0 | 0 | 0 | 0 | 225.63 | 0 | 225.63 | 0 | 300 | 333.3333 | -33.3333
481 | 0 | 0 | 0 | 0 | 225.63 | 0 | 225.63 | 0 | 300 | 333.3333 | -33.3333
482 | 0 | 0 | 0 | 0 | 225.63 | 0 | 225.63 | 0 | 300 | 333.3333 | -33.3333
483 | 0 | 0 | 0 | 0 | 225.63 | 0 | 225.63 | 0 | 300 | 333.3333 | -33.3333
484 | 0 | 0 | 0 | 0 | 225.63 | 0 | 225.63 | 0 | 300 | 333.3333 | -33.3333
485 | 0 | 0 | 0 | 0 | 225.63 | 0 | 225.63 | 0 | 300 | 333.3333 | -33.3333
486 | 0 | 0 | 0 | 0 | 225.63 | 0 | 225.63 | 0 | 300 | 333.3333 | -33.3333
487 | 0 | 0 | 0 | 0 | 225.63 | 0 | 225.63 | 0 | 300 | 333.3333 | -33.3333
488 | 0 | 0 | 0 | 0 | 225.63 | 0 | 225.63 | 0 | 300 | 333.3333 | -33.3333
489 | 0 | 0 | 0 | 0 | 225.63 | 0 | 225.63 | 0 | 300 | 333.3333 | -33.3333
490 | 0 | 0 | 0 | 0 | 225.63 | 0 | 225.63 | 0 | 300 | 333.3333 | -33.3333
491 | 0 | 0 | 0 | 0 | 225.63 | 0 | 225.63 | 0 | 300 | 333.3333 | -33.3333
492 | 0 | 0 | 0 | 0 | 225.63 | 0 | 225.63 | 0 | 300 | 333.3333 | -33.3333
493 | 0 | 0 | 0 | 0 | 225.63 | 0 | 225.63 | 0 | 300 | 333.3333 | -33.3333
494 | 0 | 0 | 0 | 0 | 225.63 | 0 | 225.63 | 0 | 300 | 333.3333 | -33.3333
495 | 0 | 0 | 0 | 0 | 225.63 | 0 | 225.63 | 0 | 300 | 333.3333 | -33.3333
496 | 0 | 0 | 0 | 0 | 225.63 | 0 | 225.63 | 0 | 300 | 333.3333 | -33.3333
497 | 0 | 0 | 0 | 0 | 225.63 | 0 | 225.63 | 0 | 300 | 333.3333 | -33.3333
498 | 0 | 0 | 0 | 0 | 225.63 | 0 | 225.63 | 0 | 300 | 333.3333 | -33.3333
499 | 0 | 0 | 0 | 0 | 225.63 | 0 | 225.63 | 0 | 300 | 333.3333 | -33.3333
500 | 0 | 0 | 0 | 0 | 225.63 | 0 | 225.63 | 0 | 300 | 333.3333 | -33.3333
501 | 0 | 0 | 0 | 0 | 225.63 | 0 | 225.63 | 0 | 300 | 333.3333 | -33.3333
502 | 0 | 0 | 0 | 0 | 225.63 | 0 | 225.63 | 0 | 300 | 333.3333 | -33.3333
503 | 0 | 0 | 0 | 0 | 225.63 | 0 | 225.63 | 0 | 300 | 333.3333 | -33.3333
504 | 0 | 0 | 0 | 0 | 225.63 | 0 | 225.63 | 0 | 300 | 333.3333 | -33.3333
505 | 0 | 0 | 0 | 0 | 225.63 | 0 | 225.63 | 0 | 300 | 333.3333 | -33.3333
506 | 0 | 0 | 0 | 0 | 225.63 | 0 | 225.63 | 0 | 300 | 333.3333 | -33.3333
507 | 0 | 0 | 0 | 0 | 225.63 | 0 | 225.63 | 0 | 300 | 333.3333 | -33.3333
508 | 0 | 0 | 0 | 0 | 225.63 | 0 | 225.63 | 0 | 300 | 333.3333 | -33.3333
509 | 0 | 0 | 0 | 0 | 225.63 | 0 | 225.63 | 0 | 300 | 333.3333 | -33.3333
510 | 0 | 0 | 0 | 0 | 225.63 | 0 | 225.63 | 0 | 300 | 333.3333 | -33.3333
511 | 0 | 0 | 0 | 0 | 225.63 | 0 | 225.63 | 0 | 300 | 333.3333 | -33.3333
512 | 0.5 | 0.13889 | 0.13889 | 0.0075521 | 225.63 | 0 | 503.4153 | 69.9188 | 300 | 333.3333 | 36.5855
513 | 2.5 | 0.69444 | 0.55556 | 0.1888 | 225.63 | 0 | 1336.9299 | 928.4236 | 300 | 333.3333 | 895.0902
514 | 6.6 | 1.8333 | 1.1389 | 1.3159 | 225.63 | 0 | 2504.7237 | 4591.9934 | 300 | 333.3333 | 4558.66
515 | 11.8 | 3.2778 | 1.4444 | 4.2062 | 225.63 | 0 | 3118.7251 | 10222.4878 | 300 | 333.3333 | 10189.1545
516 | 16.8 | 4.6667 | 1.3889 | 8.526 | 225.63 | 0 | 3011.9338 | 14055.691 | 300 | 333.3333 | 14022.3576
517 | 20.5 | 5.6944 | 1.0278 | 12.6951 | 225.63 | 0 | 2293.8806 | 13062.3757 | 300 | 333.3333 | 13029.0423
518 | 21.9 | 6.0833 | 0.38889 | 14.4882 | 225.63 | 0 | 1017.896 | 6192.2006 | 300 | 333.3333 | 6158.8673
519 | 21.9 | 6.0833 | 0 | 14.4882 | 225.63 | 0 | 240.1182 | 1460.7192 | 300 | 333.3333 | 1427.3858
520 | 21.3 | 5.9167 | -0.16667 | 13.7052 | 225.63 | 0 | -93.9981 | -556.1555 | 300 | 333.3333 | -589.4888
521 | 20.3 | 5.6389 | -0.27778 | 12.4486 | 225.63 | 0 | -317.477 | -1790.2175 | 300 | 333.3333 | -1823.5509
522 | 19.2 | 5.3333 | -0.30556 | 11.136 | 225.63 | 0 | -374.3451 | -1996.5073 | 300 | 333.3333 | -2029.8406
523 | 17.8 | 4.9444 | -0.38889 | 9.5712 | 225.63 | 0 | -542.5766 | -2682.7397 | 300 | 333.3333 | -2716.073
524 | 15.5 | 4.3056 | -0.63889 | 7.2576 | 225.63 | 0 | -1044.8902 | -4498.8329 | 300 | 333.3333 | -4532.1662
525 | 11.9 | 3.3056 | -1 | 4.2778 | 225.63 | 0 | -1770.0922 | -5851.1381 | 300 | 333.3333 | -5884.4714
526 | 7.6 | 2.1111 | -1.1944 | 1.7448 | 225.63 | 0 | -2161.5141 | -4563.1963 | 300 | 333.3333 | -4596.5297
527 | 4 | 1.1111 | -1 | 0.48333 | 225.63 | 0 | -1773.8867 | -1970.9852 | 300 | 333.3333 | -2004.3185
528 | 2 | 0.55556 | -0.55556 | 0.12083 | 225.63 | 0 | -885.3603 | -491.8668 | 300 | 333.3333 | -525.2002
529 | 1 | 0.27778 | -0.27778 | 0.030208 | 225.63 | 0 | -329.8953 | -91.6376 | 300 | 333.3333 | -124.9709
530 | 0 | 0 | -0.27778 | 0 | 225.63 | 0 | -329.9256 | 0 | 300 | 333.3333 | -33.3333
531 | 0 | 0 | 0 | 0 | 225.63 | 0 | 225.63 | 0 | 300 | 333.3333 | -33.3333
532 | 0 | 0 | 0 | 0 | 225.63 | 0 | 225.63 | 0 | 300 | 333.3333 | -33.3333
533 | 0.2 | 0.055556 | 0.055556 | 0.0012083 | 225.63 | 0 | 336.7423 | 18.7079 | 300 | 333.3333 | -14.6254
534 | 1.2 | 0.33333 | 0.27778 | 0.0435 | 225.63 | 0 | 781.2291 | 260.4097 | 300 | 333.3333 | 227.0764
535 | 3.2 | 0.88889 | 0.55556 | 0.30933 | 225.63 | 0 | 1337.0504 | 1188.4893 | 300 | 333.3333 | 1155.156
536 | 5.2 | 1.4444 | 0.55556 | 0.81683 | 225.63 | 0 | 1337.5579 | 1932.0281 | 300 | 333.3333 | 1898.6948
537 | 8.2 | 2.2778 | 0.83333 | 2.0312 | 225.63 | 0 | 1894.3279 | 4314.8579 | 300 | 333.3333 | 4281.5246
538 | 13 | 3.6111 | 1.3333 | 5.1052 | 225.63 | 0 | 2897.4019 | 10462.8401 | 300 | 333.3333 | 10429.5068
539 | 18.8 | 5.2222 | 1.6111 | 10.6768 | 225.63 | 0 | 3458.5291 | 18061.2073 | 300 | 333.3333 | 18027.874
540 | 23.1 | 6.4167 | 1.1944 | 16.1195 | 225.63 | 0 | 2630.6384 | 16879.9295 | 300 | 333.3333 | 16846.5961
541 | 24.5 | 6.8056 | 0.38889 | 18.1326 | 225.63 | 0 | 1021.5403 | 6952.1495 | 300 | 333.3333 | 6918.8161
542 | 24.5 | 6.8056 | 0 | 18.1326 | 225.63 | 0 | 243.7626 | 1658.9396 | 300 | 333.3333 | 1625.6063
543 | 24.3 | 6.75 | -0.055556 | 17.8377 | 225.63 | 0 | 132.3566 | 893.4071 | 300 | 333.3333 | 860.0738
544 | 23.6 | 6.5556 | -0.19444 | 16.8248 | 225.63 | 0 | -146.4341 | -959.9566 | 300 | 333.3333 | -993.2899
545 | 22.3 | 6.1944 | -0.36111 | 15.0223 | 225.63 | 0 | -481.5699 | -2983.0581 | 300 | 333.3333 | -3016.3914
546 | 20.1 | 5.5833 | -0.61111 | 12.2045 | 225.63 | 0 | -984.3878 | -5496.165 | 300 | 333.3333 | -5529.4983
547 | 18.5 | 5.1389 | -0.44444 | 10.3388 | 225.63 | 0 | -652.9201 | -3355.2838 | 300 | 333.3333 | -3388.6171
548 | 17.2 | 4.7778 | -0.36111 | 8.9368 | 225.63 | 0 | -487.6554 | -2329.9091 | 300 | 333.3333 | -2363.2424
549 | 16.3 | 4.5278 | -0.25 | 8.0261 | 225.63 | 0 | -266.3439 | -1205.9462 | 300 | 333.3333 | -1239.2795
550 | 15.4 | 4.2778 | -0.25 | 7.1642 | 225.63 | 0 | -267.2058 | -1143.047 | 300 | 333.3333 | -1176.3803
551 | 14.7 | 4.0833 | -0.19444 | 6.5277 | 225.63 | 0 | -156.7312 | -639.9856 | 300 | 333.3333 | -673.3189
552 | 14.3 | 3.9722 | -0.11111 | 6.1773 | 225.63 | 0 | 9.5851 | 38.0741 | 300 | 333.3333 | 4.7407
553 | 13.7 | 3.8056 | -0.16667 | 5.6698 | 225.63 | 0 | -102.0335 | -388.2943 | 300 | 333.3333 | -421.6276
554 | 13.3 | 3.6944 | -0.11111 | 5.3436 | 225.63 | 0 | 8.7513 | 32.3313 | 300 | 333.3333 | -1.002
555 | 13.1 | 3.6389 | -0.055556 | 5.1841 | 225.63 | 0 | 119.7029 | 435.5857 | 300 | 333.3333 | 402.2524
556 | 13.1 | 3.6389 | 0 | 5.1841 | 225.63 | 0 | 230.8141 | 839.9067 | 300 | 333.3333 | 806.5734
557 | 13.3 | 3.6944 | 0.055556 | 5.3436 | 225.63 | 0 | 342.0847 | 1263.8128 | 300 | 333.3333 | 1230.4795
558 | 13.8 | 3.8333 | 0.13889 | 5.7529 | 225.63 | 0 | 509.1607 | 1951.7825 | 300 | 333.3333 | 1918.4492
559 | 14.5 | 4.0278 | 0.19444 | 6.3513 | 225.63 | 0 | 620.8702 | 2500.7272 | 300 | 333.3333 | 2467.3938
560 | 16.5 | 4.5833 | 0.55556 | 8.2242 | 225.63 | 0 | 1344.9653 | 6164.4244 | 300 | 333.3333 | 6131.0911
561 | 17 | 4.7222 | 0.13889 | 8.7302 | 225.63 | 0 | 512.138 | 2418.4294 | 300 | 333.3333 | 2385.096
562 | 17 | 4.7222 | 0 | 8.7302 | 225.63 | 0 | 234.3602 | 1106.701 | 300 | 333.3333 | 1073.3677
563 | 17 | 4.7222 | 0 | 8.7302 | 225.63 | 0 | 234.3602 | 1106.701 | 300 | 333.3333 | 1073.3677
564 | 15.4 | 4.2778 | -0.44444 | 7.1642 | 225.63 | 0 | -656.0947 | -2806.6272 | 300 | 333.3333 | -2839.9606
565 | 10.1 | 2.8056 | -1.4722 | 3.0816 | 225.63 | 0 | -2715.7329 | -7619.1395 | 300 | 333.3333 | -7652.4728
566 | 4.8 | 1.3333 | -1.4722 | 0.696 | 225.63 | 0 | -2718.1184 | -3624.1579 | 300 | 333.3333 | -3657.4913
567 | 0 | 0 | -1.3333 | 0 | 225.63 | 0 | -2441.0367 | 0 | 300 | 333.3333 | -33.3333
568 | 0 | 0 | 0 | 0 | 225.63 | 0 | 225.63 | 0 | 300 | 333.3333 | -33.3333
569 | 0 | 0 | 0 | 0 | 225.63 | 0 | 225.63 | 0 | 300 | 333.3333 | -33.3333
570 | 0 | 0 | 0 | 0 | 225.63 | 0 | 225.63 | 0 | 300 | 333.3333 | -33.3333
571 | 0 | 0 | 0 | 0 | 225.63 | 0 | 225.63 | 0 | 300 | 333.3333 | -33.3333
572 | 0 | 0 | 0 | 0 | 225.63 | 0 | 225.63 | 0 | 300 | 333.3333 | -33.3333
573 | 0 | 0 | 0 | 0 | 225.63 | 0 | 225.63 | 0 | 300 | 333.3333 | -33.3333
574 | 0 | 0 | 0 | 0 | 225.63 | 0 | 225.63 | 0 | 300 | 333.3333 | -33.3333
575 | 0 | 0 | 0 | 0 | 225.63 | 0 | 225.63 | 0 | 300 | 333.3333 | -33.3333
576 | 0 | 0 | 0 | 0 | 225.63 | 0 | 225.63 | 0 | 300 | 333.3333 | -33.3333
577 | 0 | 0 | 0 | 0 | 225.63 | 0 | 225.63 | 0 | 300 | 333.3333 | -33.3333
578 | 0 | 0 | 0 | 0 | 225.63 | 0 | 225.63 | 0 | 300 | 333.3333 | -33.3333
579 | 0 | 0 | 0 | 0 | 225.63 | 0 | 225.63 | 0 | 300 | 333.3333 | -33.3333
580 | 0 | 0 | 0 | 0 | 225.63 | 0 | 225.63 | 0 | 300 | 333.3333 | -33.3333
581 | 0 | 0 | 0 | 0 | 225.63 | 0 | 225.63 | 0 | 300 | 333.3333 | -33.3333
582 | 0 | 0 | 0 | 0 | 225.63 | 0 | 225.63 | 0 | 300 | 333.3333 | -33.3333
583 | 0 | 0 | 0 | 0 | 225.63 | 0 | 225.63 | 0 | 300 | 333.3333 | -33.3333
584 | 0 | 0 | 0 | 0 | 225.63 | 0 | 225.63 | 0 | 300 | 333.3333 | -33.3333
585 | 0 | 0 | 0 | 0 | 225.63 | 0 | 225.63 | 0 | 300 | 333.3333 | -33.3333
586 | 0 | 0 | 0 | 0 | 225.63 | 0 | 225.63 | 0 | 300 | 333.3333 | -33.3333
587 | 0 | 0 | 0 | 0 | 225.63 | 0 | 225.63 | 0 | 300 | 333.3333 | -33.3333
588 | 0 | 0 | 0 | 0 | 225.63 | 0 | 225.63 | 0 | 300 | 333.3333 | -33.3333
589 | 0 | 0 | 0 | 0 | 225.63 | 0 | 225.63 | 0 | 300 | 333.3333 | -33.3333
590 | 0 | 0 | 0 | 0 | 225.63 | 0 | 225.63 | 0 | 300 | 333.3333 | -33.3333
591 | 0 | 0 | 0 | 0 | 225.63 | 0 | 225.63 | 0 | 300 | 333.3333 | -33.3333
592 | 0 | 0 | 0 | 0 | 225.63 | 0 | 225.63 | 0 | 300 | 333.3333 | -33.3333
593 | 0 | 0 | 0 | 0 | 225.63 | 0 | 225.63 | 0 | 300 | 333.3333 | -33.3333
594 | 0 | 0 | 0 | 0 | 225.63 | 0 | 225.63 | 0 | 300 | 333.3333 | -33.3333
595 | 0 | 0 | 0 | 0 | 225.63 | 0 | 225.63 | 0 | 300 | 333.3333 | -33.3333
596 | 0 | 0 | 0 | 0 | 225.63 | 0 | 225.63 | 0 | 300 | 333.3333 | -33.3333
597 | 0 | 0 | 0 | 0 | 225.63 | 0 | 225.63 | 0 | 300 | 333.3333 | -33.3333
598 | 0 | 0 | 0 | 0 | 225.63 | 0 | 225.63 | 0 | 300 | 333.3333 | -33.3333
599 | 0 | 0 | 0 | 0 | 225.63 | 0 | 225.63 | 0 | 300 | 333.3333 | -33.3333
600 | 0 | 0 | 0 | 0 | 225.63 | 0 | 225.63 | 0 | 300 | 333.3333 | -33.3333
601 | 1 | 0.27778 | 0.27778 | 0.030208 | 225.63 | 0 | 781.2158 | 217.0044 | 300 | 333.3333 | 183.671
602 | 2.1 | 0.58333 | 0.30556 | 0.13322 | 225.63 | 0 | 836.8743 | 488.1767 | 300 | 333.3333 | 454.8434
603 | 4.8 | 1.3333 | 0.75 | 0.696 | 225.63 | 0 | 1726.326 | 2301.768 | 300 | 333.3333 | 2268.4347
604 | 9.1 | 2.5278 | 1.1944 | 2.5016 | 225.63 | 0 | 2617.0204 | 6615.2461 | 300 | 333.3333 | 6581.9128
605 | 14.2 | 3.9444 | 1.4167 | 6.0912 | 225.63 | 0 | 3065.0545 | 12089.9374 | 300 | 333.3333 | 12056.604
606 | 19.8 | 5.5 | 1.5556 | 11.8429 | 225.63 | 0 | 3348.584 | 18417.2119 | 300 | 333.3333 | 18383.8786
607 | 25.5 | 7.0833 | 1.5833 | 19.643 | 225.63 | 0 | 3411.9396 | 24167.9058 | 300 | 333.3333 | 24134.5724
608 | 30.5 | 8.4722 | 1.3889 | 28.1013 | 225.63 | 0 | 3031.5091 | 25683.6186 | 300 | 333.3333 | 25650.2853
609 | 34.8 | 9.6667 | 1.1944 | 36.5835 | 225.63 | 0 | 2651.1024 | 25627.3231 | 300 | 333.3333 | 25593.9898
610 | 38.8 | 10.7778 | 1.1111 | 45.4768 | 225.63 | 0 | 2493.3291 | 26872.5465 | 300 | 333.3333 | 26839.2132
611 | 42.9 | 11.9167 | 1.1389 | 55.5957 | 225.63 | 0 | 2559.0035 | 30494.7917 | 300 | 333.3333 | 30461.4583
612 | 46.4 | 12.8889 | 0.97222 | 65.0373 | 225.63 | 0 | 2235.1118 | 28808.1074 | 300 | 333.3333 | 28774.774
613 | 48.3 | 13.4167 | 0.52778 | 70.4727 | 225.63 | 0 | 1351.6583 | 18134.7485 | 300 | 333.3333 | 18101.4152
614 | 48.7 | 13.5278 | 0.11111 | 71.6448 | 225.63 | 0 | 519.497 | 7027.6403 | 300 | 333.3333 | 6994.307
615 | 48.5 | 13.4722 | -0.055556 | 71.0576 | 225.63 | 0 | 185.5764 | 2500.1271 | 300 | 333.3333 | 2466.7937
616 | 48.4 | 13.4444 | -0.027778 | 70.7648 | 225.63 | 0 | 240.8393 | 3237.9503 | 300 | 333.3333 | 3204.617
617 | 48.2 | 13.3889 | -0.055556 | 70.1812 | 225.63 | 0 | 184.7001 | 2472.9291 | 300 | 333.3333 | 2439.5957
618 | 47.8 | 13.2778 | -0.11111 | 69.0212 | 225.63 | 0 | 72.429 | 961.696 | 300 | 333.3333 | 928.3626
619 | 47 | 13.0556 | -0.22222 | 66.7302 | 225.63 | 0 | -152.0842 | -1985.5442 | 300 | 333.3333 | -2018.8775
620 | 45.9 | 12.75 | -0.30556 | 63.6432 | 225.63 | 0 | -321.8379 | -4103.4331 | 300 | 333.3333 | -4136.7665
621 | 44.9 | 12.4722 | -0.27778 | 60.9003 | 225.63 | 0 | -269.0253 | -3355.3427 | 300 | 333.3333 | -3388.6761
622 | 44.4 | 12.3333 | -0.13889 | 59.5515 | 225.63 | 0 | 7.4037 | 91.3126 | 300 | 333.3333 | 57.9792
623 | 44.3 | 12.3056 | -0.027778 | 59.2836 | 225.63 | 0 | 229.358 | 2822.3776 | 300 | 333.3333 | 2789.0442
624 | 44.5 | 12.3611 | 0.055556 | 59.8201 | 225.63 | 0 | 396.5612 | 4901.9366 | 300 | 333.3333 | 4868.6033
625 | 45.1 | 12.5278 | 0.16667 | 61.4441 | 225.63 | 0 | 620.4074 | 7772.3259 | 300 | 333.3333 | 7738.9925
626 | 45.7 | 12.6944 | 0.16667 | 63.0898 | 225.63 | 0 | 622.0531 | 7896.619 | 300 | 333.3333 | 7863.2856
627 | 46 | 12.7778 | 0.083333 | 63.9208 | 225.63 | 0 | 456.2175 | 5829.4458 | 300 | 333.3333 | 5796.1125
628 | 46 | 12.7778 | 0 | 63.9208 | 225.63 | 0 | 289.5508 | 3699.8162 | 300 | 333.3333 | 3666.4829
629 | 46 | 12.7778 | 0 | 63.9208 | 225.63 | 0 | 289.5508 | 3699.8162 | 300 | 333.3333 | 3666.4829
630 | 46.1 | 12.8056 | 0.027778 | 64.1991 | 225.63 | 0 | 345.3846 | 4422.8418 | 300 | 333.3333 | 4389.5084
631 | 46.7 | 12.9722 | 0.16667 | 65.8811 | 225.63 | 0 | 624.8444 | 8105.6202 | 300 | 333.3333 | 8072.2869
632 | 47.7 | 13.25 | 0.27778 | 68.7327 | 225.63 | 0 | 849.9183 | 11261.4171 | 300 | 333.3333 | 11228.0838
633 | 48.9 | 13.5833 | 0.33333 | 72.2345 | 225.63 | 0 | 964.5311 | 13101.5479 | 300 | 333.3333 | 13068.2146
634 | 50.3 | 13.9722 | 0.38889 | 76.4298 | 225.63 | 0 | 1079.8376 | 15087.7306 | 300 | 333.3333 | 15054.3973
635 | 51.6 | 14.3333 | 0.36111 | 80.4315 | 225.63 | 0 | 1028.2837 | 14738.7334 | 300 | 333.3333 | 14705.4
636 | 52.6 | 14.6111 | 0.27778 | 83.5792 | 225.63 | 0 | 864.7648 | 12635.1741 | 300 | 333.3333 | 12601.8407
637 | 53 | 14.7222 | 0.11111 | 84.8552 | 225.63 | 0 | 532.7074 | 7842.6372 | 300 | 333.3333 | 7809.3038
638 | 53 | 14.7222 | 0 | 84.8552 | 225.63 | 0 | 310.4852 | 4571.0322 | 300 | 333.3333 | 4537.6989
639 | 52.9 | 14.6944 | -0.027778 | 84.5353 | 225.63 | 0 | 254.6097 | 3741.3488 | 300 | 333.3333 | 3708.0154
640 | 52.7 | 14.6389 | -0.055556 | 83.8973 | 225.63 | 0 | 198.4162 | 2904.5926 | 300 | 333.3333 | 2871.2592
641 | 52.6 | 14.6111 | -0.027778 | 83.5792 | 225.63 | 0 | 253.6537 | 3706.1617 | 300 | 333.3333 | 3672.8284
642 | 53.1 | 14.75 | 0.13889 | 85.1757 | 225.63 | 0 | 588.5835 | 8681.6066 | 300 | 333.3333 | 8648.2732
643 | 54.3 | 15.0833 | 0.33333 | 89.069 | 225.63 | 0 | 981.3656 | 14802.265 | 300 | 333.3333 | 14768.9317
644 | 55.2 | 15.3333 | 0.25 | 92.046 | 225.63 | 0 | 817.676 | 12537.6987 | 300 | 333.3333 | 12504.3653
645 | 55.5 | 15.4167 | 0.083333 | 93.0492 | 225.63 | 0 | 485.3459 | 7482.4157 | 300 | 333.3333 | 7449.0824
646 | 55.9 | 15.5278 | 0.11111 | 94.3953 | 225.63 | 0 | 542.2475 | 8419.8991 | 300 | 333.3333 | 8386.5657
647 | 56.3 | 15.6389 | 0.11111 | 95.7511 | 225.63 | 0 | 543.6033 | 8501.3512 | 300 | 333.3333 | 8468.0179
648 | 56.7 | 15.75 | 0.11111 | 97.1165 | 225.63 | 0 | 544.9687 | 8583.2569 | 300 | 333.3333 | 8549.9235
649 | 56.9 | 15.8056 | 0.055556 | 97.8028 | 225.63 | 0 | 434.5439 | 6868.208 | 300 | 333.3333 | 6834.8746
650 | 56.8 | 15.7778 | -0.027778 | 97.4593 | 225.63 | 0 | 267.5338 | 4221.0885 | 300 | 333.3333 | 4187.7552
651 | 56 | 15.5556 | -0.22222 | 94.7333 | 225.63 | 0 | -124.0811 | -1930.1506 | 300 | 333.3333 | -1963.484
652 | 54.2 | 15.0556 | -0.5 | 88.7412 | 225.63 | 0 | -685.6288 | -10322.5224 | 300 | 333.3333 | -10355.8557
653 | 52.1 | 14.4722 | -0.58333 | 81.9978 | 225.63 | 0 | -859.0389 | -12432.2013 | 300 | 333.3333 | -12465.5347
654 | 50.1 | 13.9167 | -0.55556 | 75.8232 | 225.63 | 0 | -809.6579 | -11267.739 | 300 | 333.3333 | -11301.0723
655 | 47.2 | 13.1111 | -0.80556 | 67.2993 | 225.63 | 0 | -1318.1818 | -17282.8278 | 300 | 333.3333 | -17316.1611
656 | 43.2 | 12 | -1.1111 | 56.376 | 225.63 | 0 | -1940.2162 | -23282.5947 | 300 | 333.3333 | -23315.928
657 | 39.2 | 10.8889 | -1.1111 | 46.4193 | 225.63 | 0 | -1950.1729 | -21235.2159 | 300 | 333.3333 | -21268.5492
658 | 36.5 | 10.1389 | -0.75 | 40.2451 | 225.63 | 0 | -1234.1249 | -12512.6557 | 300 | 333.3333 | -12545.9891
659 | 34.3 | 9.5278 | -0.61111 | 35.5398 | 225.63 | 0 | -961.0524 | -9156.6939 | 300 | 333.3333 | -9190.0272
660 | 31 | 8.6111 | -0.91667 | 29.0302 | 225.63 | 0 | -1578.6731 | -13594.1297 | 300 | 333.3333 | -13627.463
661 | 26 | 7.2222 | -1.3889 | 20.4208 | 225.63 | 0 | -2531.7269 | -18284.6946 | 300 | 333.3333 | -18318.0279
662 | 20.7 | 5.75 | -1.4722 | 12.944 | 225.63 | 0 | -2705.8705 | -15558.7552 | 300 | 333.3333 | -15592.0886
663 | 15.4 | 4.2778 | -1.4722 | 7.1642 | 225.63 | 0 | -2711.6502 | -11599.8371 | 300 | 333.3333 | -11633.1705
664 | 13.1 | 3.6389 | -0.63889 | 5.1841 | 225.63 | 0 | -1046.9637 | -3809.7847 | 300 | 333.3333 | -3843.118
665 | 12 | 3.3333 | -0.30556 | 4.35 | 225.63 | 0 | -381.1311 | -1270.437 | 300 | 333.3333 | -1303.7704
666 | 12.5 | 3.4722 | 0.13889 | 4.7201 | 225.63 | 0 | 508.1278 | 1764.3327 | 300 | 333.3333 | 1730.9994
667 | 14 | 3.8889 | 0.41667 | 5.9208 | 225.63 | 0 | 1064.8842 | 4141.2162 | 300 | 333.3333 | 4107.8829
668 | 19 | 5.2778 | 1.3889 | 10.9052 | 225.63 | 0 | 3014.313 | 15908.8741 | 300 | 333.3333 | 15875.5408
669 | 23.2 | 6.4444 | 1.1667 | 16.2593 | 225.63 | 0 | 2575.2227 | 16595.8794 | 300 | 333.3333 | 16562.5461
670 | 28 | 7.7778 | 1.3333 | 23.6833 | 225.63 | 0 | 2915.98 | 22679.8444 | 300 | 333.3333 | 22646.5111
671 | 32 | 8.8889 | 1.1111 | 30.9333 | 225.63 | 0 | 2478.7856 | 22033.6494 | 300 | 333.3333 | 22000.316
672 | 34 | 9.4444 | 0.55556 | 34.9208 | 225.63 | 0 | 1371.6619 | 12954.585 | 300 | 333.3333 | 12921.2517
673 | 36 | 10 | 0.55556 | 39.15 | 225.63 | 0 | 1375.8911 | 13758.9111 | 300 | 333.3333 | 13725.5778
674 | 38 | 10.5556 | 0.55556 | 43.6208 | 225.63 | 0 | 1380.3619 | 14570.4872 | 300 | 333.3333 | 14537.1539
675 | 40 | 11.1111 | 0.55556 | 48.3333 | 225.63 | 0 | 1385.0744 | 15389.716 | 300 | 333.3333 | 15356.3827
676 | 40.3 | 11.1944 | 0.083333 | 49.0611 | 225.63 | 0 | 441.3577 | 4940.7545 | 300 | 333.3333 | 4907.4211
677 | 40.5 | 11.25 | 0.055556 | 49.5492 | 225.63 | 0 | 386.2903 | 4345.7662 | 300 | 333.3333 | 4312.4329
678 | 39 | 10.8333 | -0.41667 | 45.9469 | 225.63 | 0 | -561.7565 | -6085.695 | 300 | 333.3333 | -6119.0283
679 | 35.7 | 9.9167 | -0.91667 | 38.5002 | 225.63 | 0 | -1569.2031 | -15561.2642 | 300 | 333.3333 | -15594.5976
680 | 31.8 | 8.8333 | -1.0833 | 30.5479 | 225.63 | 0 | -1910.4888 | -16875.9843 | 300 | 333.3333 | -16909.3177
681 | 27.1 | 7.5278 | -1.3056 | 22.1853 | 225.63 | 0 | -2363.2958 | -17790.3657 | 300 | 333.3333 | -17823.699
682 | 22.8 | 6.3333 | -1.1944 | 15.7035 | 225.63 | 0 | -2147.5554 | -13601.1841 | 300 | 333.3333 | -13634.5175
683 | 21.1 | 5.8611 | -0.47222 | 13.4491 | 225.63 | 0 | -705.3654 | -4134.2249 | 300 | 333.3333 | -4167.5583
684 | 18.9 | 5.25 | -0.61111 | 10.7907 | 225.63 | 0 | -985.8015 | -5175.4579 | 300 | 333.3333 | -5208.7912
685 | 18.9 | 5.25 | 0 | 10.7907 | 225.63 | 0 | 236.4207 | 1241.2088 | 300 | 333.3333 | 1207.8754
686 | 21.3 | 5.9167 | 0.66667 | 13.7052 | 225.63 | 0 | 1572.6686 | 9304.9556 | 300 | 333.3333 | 9271.6223
687 | 23.9 | 6.6389 | 0.72222 | 17.2553 | 225.63 | 0 | 1687.3297 | 11201.9947 | 300 | 333.3333 | 11168.6614
688 | 25.9 | 7.1944 | 0.55556 | 20.2641 | 225.63 | 0 | 1357.0052 | 9762.8983 | 300 | 333.3333 | 9729.5649
689 | 28.4 | 7.8889 | 0.69444 | 24.3648 | 225.63 | 0 | 1638.8837 | 12928.9716 | 300 | 333.3333 | 12895.6383
690 | 30.3 | 8.4167 | 0.52778 | 27.734 | 225.63 | 0 | 1308.9195 | 11016.7393 | 300 | 333.3333 | 10983.406
691 | 30.9 | 8.5833 | 0.16667 | 28.8432 | 225.63 | 0 | 587.8066 | 5045.3396 | 300 | 333.3333 | 5012.0062
692 | 31.1 | 8.6389 | 0.055556 | 29.2178 | 225.63 | 0 | 365.9589 | 3161.4784 | 300 | 333.3333 | 3128.1451
693 | 31.8 | 8.8333 | 0.19444 | 30.5479 | 225.63 | 0 | 645.0668 | 5698.0897 | 300 | 333.3333 | 5664.7564
694 | 32.7 | 9.0833 | 0.25 | 32.3015 | 225.63 | 0 | 757.9315 | 6884.5442 | 300 | 333.3333 | 6851.2108
695 | 33.2 | 9.2222 | 0.13889 | 33.2968 | 225.63 | 0 | 536.7046 | 4949.6092 | 300 | 333.3333 | 4916.2759
696 | 32.4 | 9 | -0.22222 | 31.7115 | 225.63 | 0 | -187.1029 | -1683.9265 | 300 | 333.3333 | -1717.2598
697 | 28.3 | 7.8611 | -1.1389 | 24.1936 | 225.63 | 0 | -2027.9542 | -15941.9735 | 300 | 333.3333 | -15975.3068
698 | 25.8 | 7.1667 | -0.69444 | 20.1079 | 225.63 | 0 | -1143.151 | -8192.5823 | 300 | 333.3333 | -8225.9156
699 | 23.1 | 6.4167 | -0.75 | 16.1195 | 225.63 | 0 | -1258.2505 | -8073.7742 | 300 | 333.3333 | -8107.1076
700 | 21.8 | 6.0556 | -0.36111 | 14.3562 | 225.63 | 0 | -482.236 | -2920.207 | 300 | 333.3333 | -2953.5403
701 | 21.2 | 5.8889 | -0.16667 | 13.5768 | 225.63 | 0 | -94.1265 | -554.3005 | 300 | 333.3333 | -587.6338
702 | 21 | 5.8333 | -0.055556 | 13.3219 | 225.63 | 0 | 127.8408 | 745.7378 | 300 | 333.3333 | 712.4045
703 | 21 | 5.8333 | 0 | 13.3219 | 225.63 | 0 | 238.9519 | 1393.8859 | 300 | 333.3333 | 1360.5526
704 | 20.9 | 5.8056 | -0.027778 | 13.1953 | 225.63 | 0 | 183.2697 | 1063.9827 | 300 | 333.3333 | 1030.6494
705 | 19.9 | 5.5278 | -0.27778 | 11.9628 | 225.63 | 0 | -317.9628 | -1757.6274 | 300 | 333.3333 | -1790.9608
706 | 17.9 | 4.9722 | -0.55556 | 9.6791 | 225.63 | 0 | -875.8021 | -4354.6825 | 300 | 333.3333 | -4388.0158
707 | 15.1 | 4.1944 | -0.77778 | 6.8878 | 225.63 | 0 | -1323.0378 | -5549.4084 | 300 | 333.3333 | -5582.7417
708 | 12.8 | 3.5556 | -0.63889 | 4.9493 | 225.63 | 0 | -1047.1984 | -3723.3722 | 300 | 333.3333 | -3756.7056
709 | 12 | 3.3333 | -0.22222 | 4.35 | 225.63 | 0 | -214.4644 | -714.8815 | 300 | 333.3333 | -748.2148
710 | 13.2 | 3.6667 | 0.33333 | 5.2635 | 225.63 | 0 | 897.5602 | 3291.0539 | 300 | 333.3333 | 3257.7206
711 | 17.1 | 4.75 | 1.0833 | 8.8332 | 225.63 | 0 | 2401.1299 | 11405.367 | 300 | 333.3333 | 11372.0336
712 | 21.1 | 5.8611 | 1.1111 | 13.4491 | 225.63 | 0 | 2461.3013 | 14425.9602 | 300 | 333.3333 | 14392.6269
713 | 21.8 | 6.0556 | 0.19444 | 14.3562 | 225.63 | 0 | 628.8751 | 3808.1881 | 300 | 333.3333 | 3774.8548
714 | 21.2 | 5.8889 | -0.16667 | 13.5768 | 225.63 | 0 | -94.1265 | -554.3005 | 300 | 333.3333 | -587.6338
715 | 18.5 | 5.1389 | -0.75 | 10.3388 | 225.63 | 0 | -1264.0312 | -6495.7159 | 300 | 333.3333 | -6529.0492
716 | 13.9 | 3.8611 | -1.2778 | 5.8366 | 225.63 | 0 | -2324.089 | -8973.5659 | 300 | 333.3333 | -9006.8992
717 | 12 | 3.3333 | -0.52778 | 4.35 | 225.63 | 0 | -825.5756 | -2751.9185 | 300 | 333.3333 | -2785.2519
718 | 12 | 3.3333 | 0 | 4.35 | 225.63 | 0 | 229.98 | 766.6 | 300 | 333.3333 | 733.2667
719 | 13 | 3.6111 | 0.27778 | 5.1052 | 225.63 | 0 | 786.2908 | 2839.3833 | 300 | 333.3333 | 2806.05
720 | 16 | 4.4444 | 0.83333 | 7.7333 | 225.63 | 0 | 1900.03 | 8444.5778 | 300 | 333.3333 | 8411.2444
721 | 18.5 | 5.1389 | 0.69444 | 10.3388 | 225.63 | 0 | 1624.8577 | 8349.9631 | 300 | 333.3333 | 8316.6298
722 | 20.6 | 5.7222 | 0.58333 | 12.8192 | 225.63 | 0 | 1405.1159 | 8040.3853 | 300 | 333.3333 | 8007.052
723 | 22.5 | 6.25 | 0.52778 | 15.293 | 225.63 | 0 | 1296.4785 | 8102.9908 | 300 | 333.3333 | 8069.6574
724 | 24 | 6.6667 | 0.41667 | 17.4 | 225.63 | 0 | 1076.3633 | 7175.7556 | 300 | 333.3333 | 7142.4222
725 | 26.6 | 7.3889 | 0.72222 | 21.3742 | 225.63 | 0 | 1691.4487 | 12497.9262 | 300 | 333.3333 | 12464.5928
726 | 29.9 | 8.3056 | 0.91667 | 27.0066 | 225.63 | 0 | 2085.9699 | 17325.1388 | 300 | 333.3333 | 17291.8054
727 | 34.8 | 9.6667 | 1.3611 | 36.5835 | 225.63 | 0 | 2984.4357 | 28849.5453 | 300 | 333.3333 | 28816.212
728 | 37.8 | 10.5 | 0.83333 | 43.1629 | 225.63 | 0 | 1935.4595 | 20322.3252 | 300 | 333.3333 | 20288.9919
729 | 40.2 | 11.1667 | 0.66667 | 48.8179 | 225.63 | 0 | 1607.7812 | 17953.5568 | 300 | 333.3333 | 17920.2235
730 | 41.6 | 11.5556 | 0.38889 | 52.2773 | 225.63 | 0 | 1055.6851 | 12199.028 | 300 | 333.3333 | 12165.6946
731 | 41.9 | 11.6389 | 0.083333 | 53.0341 | 225.63 | 0 | 445.3307 | 5183.1548 | 300 | 333.3333 | 5149.8214
732 | 42 | 11.6667 | 0.027778 | 53.2875 | 225.63 | 0 | 334.4731 | 3902.1856 | 300 | 333.3333 | 3868.8523
733 | 42.2 | 11.7222 | 0.055556 | 53.7962 | 225.63 | 0 | 390.5373 | 4577.9652 | 300 | 333.3333 | 4544.6319
734 | 42.4 | 11.7778 | 0.055556 | 54.3073 | 225.63 | 0 | 391.0484 | 4605.6817 | 300 | 333.3333 | 4572.3483
735 | 42.7 | 11.8611 | 0.083333 | 55.0786 | 225.63 | 0 | 447.3752 | 5306.3672 | 300 | 333.3333 | 5273.0338
736 | 43.1 | 11.9722 | 0.11111 | 56.1153 | 225.63 | 0 | 503.9675 | 6033.6112 | 300 | 333.3333 | 6000.2779
737 | 43.7 | 12.1389 | 0.16667 | 57.6886 | 225.63 | 0 | 616.6519 | 7485.4687 | 300 | 333.3333 | 7452.1354
738 | 44 | 12.2222 | 0.083333 | 58.4833 | 225.63 | 0 | 450.78 | 5509.5333 | 300 | 333.3333 | 5476.2
739 | 44.1 | 12.25 | 0.027778 | 58.7495 | 225.63 | 0 | 339.935 | 4164.204 | 300 | 333.3333 | 4130.8707
740 | 45.3 | 12.5833 | 0.33333 | 61.9902 | 225.63 | 0 | 954.2869 | 12008.11 | 300 | 333.3333 | 11974.7766
741 | 46.4 | 12.8889 | 0.30556 | 65.0373 | 225.63 | 0 | 901.7784 | 11622.9222 | 300 | 333.3333 | 11589.5888
742 | 47.2 | 13.1111 | 0.22222 | 67.2993 | 225.63 | 0 | 737.3738 | 9667.7895 | 300 | 333.3333 | 9634.4562
743 | 47.3 | 13.1389 | 0.027778 | 67.5848 | 225.63 | 0 | 348.7704 | 4582.455 | 300 | 333.3333 | 4549.1216
744 | 47.4 | 13.1667 | 0.027778 | 67.8709 | 225.63 | 0 | 349.0564 | 4595.9097 | 300 | 333.3333 | 4562.5763
745 | 47.4 | 13.1667 | 0 | 67.8709 | 225.63 | 0 | 293.5009 | 3864.4282 | 300 | 333.3333 | 3831.0949
746 | 47.5 | 13.1944 | 0.027778 | 68.1576 | 225.63 | 0 | 349.3431 | 4609.3882 | 300 | 333.3333 | 4576.0549
747 | 47.9 | 13.3056 | 0.11111 | 69.3103 | 225.63 | 0 | 517.1625 | 6881.1347 | 300 | 333.3333 | 6847.8014
748 | 48.6 | 13.5 | 0.19444 | 71.3509 | 225.63 | 0 | 685.8698 | 9259.2418 | 300 | 333.3333 | 9225.9085
749 | 49.4 | 13.7222 | 0.22222 | 73.7192 | 225.63 | 0 | 743.7937 | 10206.5018 | 300 | 333.3333 | 10173.1685
750 | 49.8 | 13.8333 | 0.11111 | 74.9179 | 225.63 | 0 | 522.7701 | 7231.653 | 300 | 333.3333 | 7198.3197
751 | 49.8 | 13.8333 | 0 | 74.9179 | 225.63 | 0 | 300.5479 | 4157.5789 | 300 | 333.3333 | 4124.2456
752 | 49.7 | 13.8056 | -0.027778 | 74.6173 | 225.63 | 0 | 244.6917 | 3378.1055 | 300 | 333.3333 | 3344.7722
753 | 49.3 | 13.6944 | -0.11111 | 73.4211 | 225.63 | 0 | 76.8288 | 1052.1281 | 300 | 333.3333 | 1018.7948
754 | 48.5 | 13.4722 | -0.22222 | 71.0576 | 225.63 | 0 | -147.7569 | -1990.6137 | 300 | 333.3333 | -2023.947
755 | 47.6 | 13.2222 | -0.25 | 68.4448 | 225.63 | 0 | -205.9252 | -2722.7883 | 300 | 333.3333 | -2756.1216
756 | 46.3 | 12.8611 | -0.36111 | 64.7573 | 225.63 | 0 | -431.8349 | -5553.8769 | 300 | 333.3333 | -5587.2102
757 | 43.7 | 12.1389 | -0.72222 | 57.6886 | 225.63 | 0 | -1161.1259 | -14094.7782 | 300 | 333.3333 | -14128.1115
758 | 39.3 | 10.9167 | -1.2222 | 46.6565 | 225.63 | 0 | -2172.158 | -23712.7246 | 300 | 333.3333 | -23746.0579
759 | 34.1 | 9.4722 | -1.4444 | 35.1266 | 225.63 | 0 | -2628.1323 | -24894.2535 | 300 | 333.3333 | -24927.5869
760 | 29 | 8.0556 | -1.4167 | 25.4052 | 225.63 | 0 | -2582.2981 | -20801.846 | 300 | 333.3333 | -20835.1793
761 | 23.7 | 6.5833 | -1.4722 | 16.9677 | 225.63 | 0 | -2701.8467 | -17787.1576 | 300 | 333.3333 | -17820.4909
762 | 18.4 | 5.1111 | -1.4722 | 10.2273 | 225.63 | 0 | -2708.5871 | -13843.8897 | 300 | 333.3333 | -13877.223
763 | 14.3 | 3.9722 | -1.1389 | 6.1773 | 225.63 | 0 | -2045.9705 | -8127.0494 | 300 | 333.3333 | -8160.3827
764 | 12 | 3.3333 | -0.63889 | 4.35 | 225.63 | 0 | -1047.7978 | -3492.6593 | 300 | 333.3333 | -3525.9926
765 | 12.8 | 3.5556 | 0.22222 | 4.9493 | 225.63 | 0 | 675.0238 | 2400.0845 | 300 | 333.3333 | 2366.7512
766 | 16 | 4.4444 | 0.88889 | 7.7333 | 225.63 | 0 | 2011.1411 | 8938.4049 | 300 | 333.3333 | 8905.0716
767 | 19.1 | 5.3056 | 0.86111 | 11.0203 | 225.63 | 0 | 1958.8725 | 10392.907 | 300 | 333.3333 | 10359.5737
768 | 22.4 | 6.2222 | 0.91667 | 15.1573 | 225.63 | 0 | 2074.1207 | 12905.6397 | 300 | 333.3333 | 12872.3064
769 | 25.6 | 7.1111 | 0.88889 | 19.7973 | 225.63 | 0 | 2023.2051 | 14387.2363 | 300 | 333.3333 | 14353.903
770 | 30.1 | 8.3611 | 1.25 | 27.3691 | 225.63 | 0 | 2752.9991 | 23018.131 | 300 | 333.3333 | 22984.7976
771 | 35.3 | 9.8056 | 1.4444 | 37.6423 | 225.63 | 0 | 3152.1612 | 30908.6917 | 300 | 333.3333 | 30875.3583
772 | 39.9 | 11.0833 | 1.2778 | 48.092 | 225.63 | 0 | 2829.2775 | 31357.8259 | 300 | 333.3333 | 31324.4926
773 | 44.5 | 12.3611 | 1.2778 | 59.8201 | 225.63 | 0 | 2841.0056 | 35117.986 | 300 | 333.3333 | 35084.6526
774 | 47.5 | 13.1944 | 0.83333 | 68.1576 | 225.63 | 0 | 1960.4542 | 25867.1043 | 300 | 333.3333 | 25833.7709
775 | 50.9 | 14.1389 | 0.94444 | 78.2641 | 225.63 | 0 | 2192.7829 | 31003.5144 | 300 | 333.3333 | 30970.181
776 | 54.1 | 15.0278 | 0.88889 | 88.4141 | 225.63 | 0 | 2091.8218 | 31435.4336 | 300 | 333.3333 | 31402.1003
777 | 56.3 | 15.6389 | 0.61111 | 95.7511 | 225.63 | 0 | 1543.6033 | 24140.2401 | 300 | 333.3333 | 24106.9068
778 | 58.1 | 16.1389 | 0.5 | 101.9716 | 225.63 | 0 | 1327.6016 | 21426.0139 | 300 | 333.3333 | 21392.6806
779 | 59.8 | 16.6111 | 0.47222 | 108.0262 | 225.63 | 0 | 1278.1007 | 21230.672 | 300 | 333.3333 | 21197.3386
780 | 61.1 | 16.9722 | 0.36111 | 112.7741 | 225.63 | 0 | 1060.6263 | 18001.1848 | 300 | 333.3333 | 17967.8515
781 | 62.1 | 17.25 | 0.27778 | 116.4957 | 225.63 | 0 | 897.6813 | 15485.002 | 300 | 333.3333 | 15451.6686
782 | 62.8 | 17.4444 | 0.19444 | 119.1368 | 225.63 | 0 | 733.6557 | 12798.2165 | 300 | 333.3333 | 12764.8832
783 | 63.3 | 17.5833 | 0.13889 | 121.0415 | 225.63 | 0 | 624.4492 | 10979.8993 | 300 | 333.3333 | 10946.5659
784 | 63.6 | 17.6667 | 0.083333 | 122.1915 | 225.63 | 0 | 514.4882 | 9089.2909 | 300 | 333.3333 | 9055.9576
785 | 64 | 17.7778 | 0.11111 | 123.7333 | 225.63 | 0 | 571.5856 | 10161.521 | 300 | 333.3333 | 10128.1877
786 | 64.7 | 17.9722 | 0.19444 | 126.4548 | 225.63 | 0 | 740.9737 | 13316.9438 | 300 | 333.3333 | 13283.6105
787 | 65.2 | 18.1111 | 0.13889 | 128.4168 | 225.63 | 0 | 631.8246 | 11443.0457 | 300 | 333.3333 | 11409.7124
788 | 65.3 | 18.1389 | 0.027778 | 128.8111 | 225.63 | 0 | 409.9966 | 7436.8829 | 300 | 333.3333 | 7403.5496
789 | 65.3 | 18.1389 | 0 | 128.8111 | 225.63 | 0 | 354.4411 | 6429.1669 | 300 | 333.3333 | 6395.8335
790 | 65.4 | 18.1667 | 0.027778 | 129.2059 | 225.63 | 0 | 410.3914 | 7455.4443 | 300 | 333.3333 | 7422.111
791 | 65.7 | 18.25 | 0.083333 | 130.394 | 225.63 | 0 | 522.6906 | 9539.1041 | 300 | 333.3333 | 9505.7708
792 | 66 | 18.3333 | 0.083333 | 131.5875 | 225.63 | 0 | 523.8842 | 9604.5431 | 300 | 333.3333 | 9571.2097
793 | 65.6 | 18.2222 | -0.11111 | 129.9973 | 225.63 | 0 | 133.4051 | 2430.9376 | 300 | 333.3333 | 2397.6042
794 | 63.5 | 17.6389 | -0.58333 | 121.8076 | 225.63 | 0 | -819.2291 | -14450.2913 | 300 | 333.3333 | -14483.6247
795 | 59.7 | 16.5833 | -1.0556 | 107.6652 | 225.63 | 0 | -1777.8159 | -29482.1135 | 300 | 333.3333 | -29515.4469
796 | 54.6 | 15.1667 | -1.4167 | 90.0559 | 225.63 | 0 | -2517.6475 | -38184.3198 | 300 | 333.3333 | -38217.6531
797 | 49.3 | 13.6944 | -1.4722 | 73.4211 | 225.63 | 0 | -2645.3934 | -36227.1928 | 300 | 333.3333 | -36260.5262
798 | 44.9 | 12.4722 | -1.2222 | 60.9003 | 225.63 | 0 | -2157.9141 | -26913.9847 | 300 | 333.3333 | -26947.3181
799 | 42.3 | 11.75 | -0.72222 | 54.0515 | 225.63 | 0 | -1164.763 | -13685.965 | 300 | 333.3333 | -13719.2983
800 | 41.4 | 11.5 | -0.25 | 51.7759 | 225.63 | 0 | -222.5941 | -2559.8324 | 300 | 333.3333 | -2593.1658
801 | 41.3 | 11.4722 | -0.027778 | 51.5261 | 225.63 | 0 | 221.6005 | 2542.2501 | 300 | 333.3333 | 2508.9168
802 | 42.1 | 11.6944 | 0.22222 | 53.5416 | 225.63 | 0 | 723.616 | 8462.2871 | 300 | 333.3333 | 8428.9537
803 | 44.7 | 12.4167 | 0.72222 | 60.359 | 225.63 | 0 | 1730.4334 | 21486.2149 | 300 | 333.3333 | 21452.8815
804 | 48.4 | 13.4444 | 1.0278 | 70.7648 | 225.63 | 0 | 2351.9504 | 31620.6663 | 300 | 333.3333 | 31587.333
805 | 51.4 | 14.2778 | 0.83333 | 79.8092 | 225.63 | 0 | 1972.1059 | 28157.2894 | 300 | 333.3333 | 28123.9561
806 | 52.7 | 14.6389 | 0.36111 | 83.8973 | 225.63 | 0 | 1031.7495 | 15103.6666 | 300 | 333.3333 | 15070.3333
807 | 53 | 14.7222 | 0.083333 | 84.8552 | 225.63 | 0 | 477.1519 | 7024.7359 | 300 | 333.3333 | 6991.4026
808 | 52.5 | 14.5833 | -0.13889 | 83.2617 | 225.63 | 0 | 31.1139 | 453.745 | 300 | 333.3333 | 420.4116
809 | 51.3 | 14.25 | -0.33333 | 79.499 | 225.63 | 0 | -361.5377 | -5151.9122 | 300 | 333.3333 | -5185.2455
810 | 49.7 | 13.8056 | -0.44444 | 74.6173 | 225.63 | 0 | -588.6416 | -8126.5241 | 300 | 333.3333 | -8159.8575
811 | 47.4 | 13.1667 | -0.63889 | 67.8709 | 225.63 | 0 | -984.2769 | -12959.6459 | 300 | 333.3333 | -12992.9792
812 | 43.7 | 12.1389 | -1.0278 | 57.6886 | 225.63 | 0 | -1772.237 | -21512.9881 | 300 | 333.3333 | -21546.3214
813 | 39.7 | 11.0278 | -1.1111 | 47.6111 | 225.63 | 0 | -1948.9812 | -21492.9312 | 300 | 333.3333 | -21526.2646
814 | 35.5 | 9.8611 | -1.1667 | 38.0701 | 225.63 | 0 | -2069.6333 | -20408.8837 | 300 | 333.3333 | -20442.2171
815 | 31.1 | 8.6389 | -1.2222 | 29.2178 | 225.63 | 0 | -2189.5966 | -18915.6821 | 300 | 333.3333 | -18949.0154
816 | 26.3 | 7.3056 | -1.3333 | 20.8948 | 225.63 | 0 | -2420.1419 | -17680.4808 | 300 | 333.3333 | -17713.8142
817 | 21.9 | 6.0833 | -1.2222 | 14.4882 | 225.63 | 0 | -2204.3262 | -13409.6512 | 300 | 333.3333 | -13442.9845
818 | 18 | 5 | -1.0833 | 9.7875 | 225.63 | 0 | -1931.2492 | -9656.2458 | 300 | 333.3333 | -9689.5792
819 | 17 | 4.7222 | -0.27778 | 8.7302 | 225.63 | 0 | -321.1953 | -1516.7558 | 300 | 333.3333 | -1550.0891
820 | 18 | 5 | 0.27778 | 9.7875 | 225.63 | 0 | 790.9731 | 3954.8653 | 300 | 333.3333 | 3921.5319
821 | 21.4 | 5.9444 | 0.94444 | 13.8342 | 225.63 | 0 | 2128.3531 | 12651.8767 | 300 | 333.3333 | 12618.5434
822 | 24.8 | 6.8889 | 0.94444 | 18.5793 | 225.63 | 0 | 2133.0982 | 14694.6766 | 300 | 333.3333 | 14661.3433
823 | 27.9 | 7.75 | 0.86111 | 23.5145 | 225.63 | 0 | 1971.3667 | 15278.0919 | 300 | 333.3333 | 15244.7585
824 | 30.8 | 8.5556 | 0.80556 | 28.6568 | 225.63 | 0 | 1865.3979 | 15959.5157 | 300 | 333.3333 | 15926.1824
825 | 33 | 9.1667 | 0.61111 | 32.8969 | 225.63 | 0 | 1480.7491 | 13573.5334 | 300 | 333.3333 | 13540.2001
826 | 35.1 | 9.75 | 0.58333 | 37.217 | 225.63 | 0 | 1429.5136 | 13937.7579 | 300 | 333.3333 | 13904.4246
827 | 37.1 | 10.3056 | 0.55556 | 41.5791 | 225.63 | 0 | 1378.3202 | 14204.355 | 300 | 333.3333 | 14171.0217
828 | 38.9 | 10.8056 | 0.5 | 45.7116 | 225.63 | 0 | 1271.3416 | 13737.5518 | 300 | 333.3333 | 13704.2184
829 | 41.4 | 11.5 | 0.69444 | 51.7759 | 225.63 | 0 | 1666.2948 | 19162.3898 | 300 | 333.3333 | 19129.0565
830 | 44 | 12.2222 | 0.72222 | 58.4833 | 225.63 | 0 | 1728.5578 | 21126.8173 | 300 | 333.3333 | 21093.484
831 | 46.3 | 12.8611 | 0.63889 | 64.7573 | 225.63 | 0 | 1568.1651 | 20168.3453 | 300 | 333.3333 | 20135.012
832 | 47.7 | 13.25 | 0.38889 | 68.7327 | 225.63 | 0 | 1072.1405 | 14205.8616 | 300 | 333.3333 | 14172.5282
833 | 48.2 | 13.3889 | 0.13889 | 70.1812 | 225.63 | 0 | 573.589 | 7679.7192 | 300 | 333.3333 | 7646.3859
834 | 48.7 | 13.5278 | 0.13889 | 71.6448 | 225.63 | 0 | 575.0526 | 7779.1835 | 300 | 333.3333 | 7745.8502
835 | 49.3 | 13.6944 | 0.16667 | 73.4211 | 225.63 | 0 | 632.3844 | 8660.1528 | 300 | 333.3333 | 8626.8195
836 | 49.8 | 13.8333 | 0.13889 | 74.9179 | 225.63 | 0 | 578.3257 | 8000.1715 | 300 | 333.3333 | 7966.8382
837 | 50.2 | 13.9444 | 0.11111 | 76.1262 | 225.63 | 0 | 523.9784 | 7306.5881 | 300 | 333.3333 | 7273.2548
838 | 50.9 | 14.1389 | 0.19444 | 78.2641 | 225.63 | 0 | 692.7829 | 9795.181 | 300 | 333.3333 | 9761.8477
839 | 51.8 | 14.3889 | 0.25 | 81.0562 | 225.63 | 0 | 806.6862 | 11607.3182 | 300 | 333.3333 | 11573.9849
840 | 52.5 | 14.5833 | 0.19444 | 83.2617 | 225.63 | 0 | 697.7806 | 10175.9672 | 300 | 333.3333 | 10142.6339
841 | 53.3 | 14.8056 | 0.22222 | 85.8186 | 225.63 | 0 | 755.893 | 11191.4158 | 300 | 333.3333 | 11158.0824
842 | 54.5 | 15.1389 | 0.33333 | 89.7263 | 225.63 | 0 | 982.023 | 14866.7366 | 300 | 333.3333 | 14833.4033
843 | 55.7 | 15.4722 | 0.33333 | 93.7211 | 225.63 | 0 | 986.0177 | 15255.8853 | 300 | 333.3333 | 15222.5519
844 | 56.5 | 15.6944 | 0.22222 | 96.4326 | 225.63 | 0 | 766.507 | 12029.9015 | 300 | 333.3333 | 11996.5681
845 | 56.8 | 15.7778 | 0.083333 | 97.4593 | 225.63 | 0 | 489.756 | 7727.2613 | 300 | 333.3333 | 7693.928
846 | 57 | 15.8333 | 0.055556 | 98.1469 | 225.63 | 0 | 434.888 | 6885.7264 | 300 | 333.3333 | 6852.3931
847 | 57.2 | 15.8889 | 0.055556 | 98.8368 | 225.63 | 0 | 435.5779 | 6920.8496 | 300 | 333.3333 | 6887.5162
848 | 57.7 | 16.0278 | 0.13889 | 100.5723 | 225.63 | 0 | 603.9801 | 9680.4585 | 300 | 333.3333 | 9647.1252
849 | 58.7 | 16.3056 | 0.27778 | 104.0886 | 225.63 | 0 | 885.2741 | 14434.8861 | 300 | 333.3333 | 14401.5528
850 | 60.1 | 16.6944 | 0.38889 | 109.1128 | 225.63 | 0 | 1112.5206 | 18572.913 | 300 | 333.3333 | 18539.5797
851 | 61.1 | 16.9722 | 0.27778 | 112.7741 | 225.63 | 0 | 893.9596 | 15172.4811 | 300 | 333.3333 | 15139.1478
852 | 61.7 | 17.1389 | 0.16667 | 114.9998 | 225.63 | 0 | 673.9631 | 11550.9793 | 300 | 333.3333 | 11517.646
853 | 62.3 | 17.3056 | 0.16667 | 117.2473 | 225.63 | 0 | 676.2106 | 11702.2007 | 300 | 333.3333 | 11668.8674
854 | 62.9 | 17.4722 | 0.16667 | 119.5166 | 225.63 | 0 | 678.4799 | 11854.5513 | 300 | 333.3333 | 11821.218
855 | 63.3 | 17.5833 | 0.11111 | 121.0415 | 225.63 | 0 | 568.8937 | 10003.0474 | 300 | 333.3333 | 9969.7141
856 | 63.4 | 17.6111 | 0.027778 | 121.4242 | 225.63 | 0 | 402.6098 | 7090.4053 | 300 | 333.3333 | 7057.072
857 | 63.5 | 17.6389 | 0.027778 | 121.8076 | 225.63 | 0 | 402.9931 | 7108.3506 | 300 | 333.3333 | 7075.0173
858 | 64.5 | 17.9167 | 0.27778 | 125.6742 | 225.63 | 0 | 906.8598 | 16247.9043 | 300 | 333.3333 | 16214.571
859 | 65.8 | 18.2778 | 0.36111 | 130.7912 | 225.63 | 0 | 1078.6434 | 19715.2049 | 300 | 333.3333 | 19681.8716
860 | 66.8 | 18.5556 | 0.27778 | 134.7968 | 225.63 | 0 | 915.9824 | 16996.5621 | 300 | 333.3333 | 16963.2288
861 | 67.4 | 18.7222 | 0.16667 | 137.2292 | 225.63 | 0 | 696.1925 | 13034.2715 | 300 | 333.3333 | 13000.9381
862 | 68.8 | 19.1111 | 0.38889 | 142.9893 | 225.63 | 0 | 1146.3971 | 21908.9226 | 300 | 333.3333 | 21875.5892
863 | 71.1 | 19.75 | 0.63889 | 152.7095 | 225.63 | 0 | 1656.1172 | 32708.3156 | 300 | 333.3333 | 32674.9823
864 | 72.3 | 20.0833 | 0.33333 | 157.9077 | 225.63 | 0 | 1050.2044 | 21091.6047 | 300 | 333.3333 | 21058.2714
865 | 72.8 | 20.2222 | 0.13889 | 160.0993 | 225.63 | 0 | 663.5071 | 13417.5882 | 300 | 333.3333 | 13384.2549
866 | 73.4 | 20.3889 | 0.16667 | 162.7492 | 225.63 | 0 | 721.7125 | 14714.9168 | 300 | 333.3333 | 14681.5835
867 | 74.6 | 20.7222 | 0.33333 | 168.1142 | 225.63 | 0 | 1060.4109 | 21974.0698 | 300 | 333.3333 | 21940.7365
868 | 76 | 21.1111 | 0.38889 | 174.4833 | 225.63 | 0 | 1177.8911 | 24866.5901 | 300 | 333.3333 | 24833.2568
869 | 76.6 | 21.2778 | 0.16667 | 177.2492 | 225.63 | 0 | 736.2125 | 15664.9669 | 300 | 333.3333 | 15631.6335
870 | 76.5 | 21.25 | -0.027778 | 176.7867 | 225.63 | 0 | 346.8612 | 7370.7997 | 300 | 333.3333 | 7337.4664
871 | 76.2 | 21.1667 | -0.083333 | 175.4029 | 225.63 | 0 | 234.3662 | 4960.7514 | 300 | 333.3333 | 4927.4181
872 | 75.8 | 21.0556 | -0.11111 | 173.5662 | 225.63 | 0 | 176.974 | 3726.2856 | 300 | 333.3333 | 3692.9523
873 | 75.4 | 20.9444 | -0.11111 | 171.7392 | 225.63 | 0 | 175.147 | 3668.3563 | 300 | 333.3333 | 3635.023
874 | 74.8 | 20.7778 | -0.16667 | 169.0168 | 225.63 | 0 | 61.3135 | 1273.9583 | 300 | 333.3333 | 1240.6249
875 | 73.9 | 20.5278 | -0.25 | 164.9741 | 225.63 | 0 | -109.3959 | -2245.6557 | 300 | 333.3333 | -2278.989
876 | 72.7 | 20.1944 | -0.33333 | 159.6598 | 225.63 | 0 | -281.3769 | -5682.2495 | 300 | 333.3333 | -5715.5828
877 | 71.3 | 19.8056 | -0.38889 | 153.5698 | 225.63 | 0 | -398.578 | -7894.0582 | 300 | 333.3333 | -7927.3916
878 | 70.4 | 19.5556 | -0.25 | 149.7173 | 225.63 | 0 | -124.6527 | -2437.6521 | 300 | 333.3333 | -2470.9855
879 | 70 | 19.4444 | -0.11111 | 148.0208 | 225.63 | 0 | 151.4286 | 2944.4452 | 300 | 333.3333 | 2911.1119
880 | 70 | 19.4444 | 0 | 148.0208 | 225.63 | 0 | 373.6508 | 7265.4329 | 300 | 333.3333 | 7232.0995
881 | 69 | 19.1667 | -0.27778 | 143.8219 | 225.63 | 0 | -186.1037 | -3566.9872 | 300 | 333.3333 | -3600.3205
882 | 68 | 18.8889 | -0.27778 | 139.6833 | 225.63 | 0 | -190.2422 | -3593.4642 | 300 | 333.3333 | -3626.7975
883 | 68 | 18.8889 | 0 | 139.6833 | 225.63 | 0 | 365.3133 | 6900.363 | 300 | 333.3333 | 6867.0296
884 | 68 | 18.8889 | 0 | 139.6833 | 225.63 | 0 | 365.3133 | 6900.363 | 300 | 333.3333 | 6867.0296
885 | 68.1 | 18.9167 | 0.027778 | 140.0945 | 225.63 | 0 | 421.28 | 7969.2138 | 300 | 333.3333 | 7935.8805
886 | 68.4 | 19 | 0.083333 | 141.3315 | 225.63 | 0 | 533.6282 | 10138.9352 | 300 | 333.3333 | 10105.6018
887 | 68.6 | 19.0556 | 0.055556 | 142.1592 | 225.63 | 0 | 478.9003 | 9125.7116 | 300 | 333.3333 | 9092.3783
888 | 68.7 | 19.0833 | 0.027778 | 142.574 | 225.63 | 0 | 423.7595 | 8086.7443 | 300 | 333.3333 | 8053.4109
889 | 68.5 | 19.0278 | -0.055556 | 141.7451 | 225.63 | 0 | 256.2639 | 4876.1333 | 300 | 333.3333 | 4842.8
890 | 68.1 | 18.9167 | -0.11111 | 140.0945 | 225.63 | 0 | 143.5022 | 2714.5842 | 300 | 333.3333 | 2681.2508
891 | 67.3 | 18.6944 | -0.22222 | 136.8223 | 225.63 | 0 | -81.9921 | -1532.7976 | 300 | 333.3333 | -1566.1309
892 | 66.2 | 18.3889 | -0.30556 | 132.3862 | 225.63 | 0 | -253.0949 | -4654.134 | 300 | 333.3333 | -4687.4674
893 | 64.8 | 18 | -0.38889 | 126.846 | 225.63 | 0 | -425.3018 | -7655.432 | 300 | 333.3333 | -7688.7653
894 | 63.6 | 17.6667 | -0.33333 | 122.1915 | 225.63 | 0 | -318.8452 | -5632.9313 | 300 | 333.3333 | -5666.2646
895 | 62.6 | 17.3889 | -0.27778 | 118.3792 | 225.63 | 0 | -211.5463 | -3678.5559 | 300 | 333.3333 | -3711.8893
896 | 62.1 | 17.25 | -0.13889 | 116.4957 | 225.63 | 0 | 64.3479 | 1110.002 | 300 | 333.3333 | 1076.6686
897 | 61.9 | 17.1944 | -0.055556 | 115.7466 | 225.63 | 0 | 230.2654 | 3959.2863 | 300 | 333.3333 | 3925.953
898 | 61.9 | 17.1944 | 0 | 115.7466 | 225.63 | 0 | 341.3766 | 5869.7802 | 300 | 333.3333 | 5836.4468
899 | 61.8 | 17.1667 | -0.027778 | 115.3729 | 225.63 | 0 | 285.4473 | 4900.179 | 300 | 333.3333 | 4866.8457
900 | 61.5 | 17.0833 | -0.083333 | 114.2555 | 225.63 | 0 | 173.2188 | 2959.1545 | 300 | 333.3333 | 2925.8212
901 | 60.9 | 16.9167 | -0.16667 | 112.037 | 225.63 | 0 | 4.3336 | 73.3107 | 300 | 333.3333 | 39.9773
902 | 59.7 | 16.5833 | -0.33333 | 107.6652 | 225.63 | 0 | -333.3714 | -5528.4098 | 300 | 333.3333 | -5561.7432
903 | 54.6 | 15.1667 | -1.4167 | 90.0559 | 225.63 | 0 | -2517.6475 | -38184.3198 | 300 | 333.3333 | -38217.6531
904 | 49.3 | 13.6944 | -1.4722 | 73.4211 | 225.63 | 0 | -2645.3934 | -36227.1928 | 300 | 333.3333 | -36260.5262
905 | 44.9 | 12.4722 | -1.2222 | 60.9003 | 225.63 | 0 | -2157.9141 | -26913.9847 | 300 | 333.3333 | -26947.3181
906 | 42.3 | 11.75 | -0.72222 | 54.0515 | 225.63 | 0 | -1164.763 | -13685.965 | 300 | 333.3333 | -13719.2983
907 | 41.4 | 11.5 | -0.25 | 51.7759 | 225.63 | 0 | -222.5941 | -2559.8324 | 300 | 333.3333 | -2593.1658
908 | 41.3 | 11.4722 | -0.027778 | 51.5261 | 225.63 | 0 | 221.6005 | 2542.2501 | 300 | 333.3333 | 2508.9168
909 | 42.1 | 11.6944 | 0.22222 | 53.5416 | 225.63 | 0 | 723.616 | 8462.2871 | 300 | 333.3333 | 8428.9537
910 | 44.7 | 12.4167 | 0.72222 | 60.359 | 225.63 | 0 | 1730.4334 | 21486.2149 | 300 | 333.3333 | 21452.8815
911 | 48.4 | 13.4444 | 1.0278 | 70.7648 | 225.63 | 0 | 2351.9504 | 31620.6663 | 300 | 333.3333 | 31587.333
912 | 51.4 | 14.2778 | 0.83333 | 79.8092 | 225.63 | 0 | 1972.1059 | 28157.2894 | 300 | 333.3333 | 28123.9561
913 | 52.7 | 14.6389 | 0.36111 | 83.8973 | 225.63 | 0 | 1031.7495 | 15103.6666 | 300 | 333.3333 | 15070.3333
914 | 54 | 15 | 0.36111 | 88.0875 | 225.63 | 0 | 1035.9397 | 15539.0958 | 300 | 333.3333 | 15505.7625
915 | 57 | 15.8333 | 0.83333 | 98.1469 | 225.63 | 0 | 1990.4435 | 31515.3561 | 300 | 333.3333 | 31482.0227
916 | 58.1 | 16.1389 | 0.30556 | 101.9716 | 225.63 | 0 | 938.7127 | 15149.7794 | 300 | 333.3333 | 15116.446
917 | 59.2 | 16.4444 | 0.30556 | 105.8693 | 225.63 | 0 | 942.6104 | 15500.7051 | 300 | 333.3333 | 15467.3718
918 | 59 | 16.3889 | -0.055556 | 105.1552 | 225.63 | 0 | 219.6741 | 3600.2144 | 300 | 333.3333 | 3566.881
919 | 59.1 | 16.4167 | 0.027778 | 105.512 | 225.63 | 0 | 386.6975 | 6348.2844 | 300 | 333.3333 | 6314.951
920 | 59.5 | 16.5278 | 0.11111 | 106.9451 | 225.63 | 0 | 554.7973 | 9169.5661 | 300 | 333.3333 | 9136.2327
921 | 60.5 | 16.8056 | 0.27778 | 110.5701 | 225.63 | 0 | 891.7556 | 14986.4484 | 300 | 333.3333 | 14953.1151
922 | 62.3 | 17.3056 | 0.5 | 117.2473 | 225.63 | 0 | 1342.8773 | 23239.2378 | 300 | 333.3333 | 23205.9044
923 | 63.9 | 17.75 | 0.44444 | 123.347 | 225.63 | 0 | 1237.8659 | 21972.119 | 300 | 333.3333 | 21938.7856
924 | 65.1 | 18.0833 | 0.33333 | 128.0232 | 225.63 | 0 | 1020.3199 | 18450.7846 | 300 | 333.3333 | 18417.4513
925 | 64.1 | 17.8056 | -0.27778 | 124.1203 | 225.63 | 0 | -205.8053 | -3664.4769 | 300 | 333.3333 | -3697.8102
926 | 62.7 | 17.4167 | -0.38889 | 118.7577 | 225.63 | 0 | -433.3901 | -7548.2102 | 300 | 333.3333 | -7581.5435
927 | 62 | 17.2222 | -0.19444 | 116.1208 | 225.63 | 0 | -47.1381 | -811.8221 | 300 | 333.3333 | -845.1554
928 | 61.3 | 17.0278 | -0.19444 | 113.5136 | 225.63 | 0 | -49.7453 | -847.0525 | 300 | 333.3333 | -880.3859
929 | 60.9 | 16.9167 | -0.11111 | 112.037 | 225.63 | 0 | 115.4447 | 1952.9403 | 300 | 333.3333 | 1919.607
930 | 60.5 | 16.8056 | -0.11111 | 110.5701 | 225.63 | 0 | 113.9778 | 1915.4608 | 300 | 333.3333 | 1882.1274
931 | 60.2 | 16.7222 | -0.083333 | 109.4762 | 225.63 | 0 | 168.4395 | 2816.6834 | 300 | 333.3333 | 2783.3501
932 | 59.8 | 16.6111 | -0.11111 | 108.0262 | 225.63 | 0 | 111.434 | 1851.0423 | 300 | 333.3333 | 1817.709
933 | 59.4 | 16.5 | -0.11111 | 106.5859 | 225.63 | 0 | 109.9937 | 1814.8953 | 300 | 333.3333 | 1781.5619
934 | 58.6 | 16.2778 | -0.22222 | 103.7342 | 225.63 | 0 | -115.0802 | -1873.2505 | 300 | 333.3333 | -1906.5838
935 | 57.5 | 15.9722 | -0.30556 | 99.8763 | 225.63 | 0 | -285.6048 | -4561.7435 | 300 | 333.3333 | -4595.0768
936 | 56.6 | 15.7222 | -0.25 | 96.7742 | 225.63 | 0 | -177.5958 | -2792.2005 | 300 | 333.3333 | -2825.5338
937 | 56 | 15.5556 | -0.16667 | 94.7333 | 225.63 | 0 | -12.97 | -201.7556 | 300 | 333.3333 | -235.0889
938 | 55.5 | 15.4167 | -0.13889 | 93.0492 | 225.63 | 0 | 40.9014 | 630.5639 | 300 | 333.3333 | 597.2305
939 | 55 | 15.2778 | -0.13889 | 91.3802 | 225.63 | 0 | 39.2324 | 599.3844 | 300 | 333.3333 | 566.051
940 | 54.4 | 15.1111 | -0.16667 | 89.3973 | 225.63 | 0 | -18.306 | -276.624 | 300 | 333.3333 | -309.9573
941 | 54.1 | 15.0278 | -0.083333 | 88.4141 | 225.63 | 0 | 147.3774 | 2214.7546 | 300 | 333.3333 | 2181.4213
942 | 54 | 15 | -0.027778 | 88.0875 | 225.63 | 0 | 258.1619 | 3872.4292 | 300 | 333.3333 | 3839.0958
943 | 53.9 | 14.9722 | -0.027778 | 87.7616 | 225.63 | 0 | 257.836 | 3860.3778 | 300 | 333.3333 | 3827.0445
944 | 53.9 | 14.9722 | 0 | 87.7616 | 225.63 | 0 | 313.3916 | 4692.168 | 300 | 333.3333 | 4658.8346
945 | 54 | 15 | 0.027778 | 88.0875 | 225.63 | 0 | 369.2731 | 5539.0958 | 300 | 333.3333 | 5505.7625
946 | 54.2 | 15.0556 | 0.055556 | 88.7412 | 225.63 | 0 | 425.4823 | 6405.8727 | 300 | 333.3333 | 6372.5394
947 | 55 | 15.2778 | 0.22222 | 91.3802 | 225.63 | 0 | 761.4547 | 11633.335 | 300 | 333.3333 | 11600.0016
948 | 55.8 | 15.5 | 0.22222 | 94.0579 | 225.63 | 0 | 764.1323 | 11844.051 | 300 | 333.3333 | 11810.7176
949 | 56.2 | 15.6111 | 0.11111 | 95.4112 | 225.63 | 0 | 543.2634 | 8480.9458 | 300 | 333.3333 | 8447.6124
950 | 56.1 | 15.5833 | -0.027778 | 95.072 | 225.63 | 0 | 265.1464 | 4131.8649 | 300 | 333.3333 | 4098.5316
951 | 55.1 | 15.3056 | -0.27778 | 91.7128 | 225.63 | 0 | -238.2128 | -3645.9785 | 300 | 333.3333 | -3679.3119
952 | 52.7 | 14.6389 | -0.66667 | 83.8973 | 225.63 | 0 | -1023.806 | -14987.3827 | 300 | 333.3333 | -15020.7161
953 | 48.4 | 13.4444 | -1.1944 | 70.7648 | 225.63 | 0 | -2092.4941 | -28132.4201 | 300 | 333.3333 | -28165.7534
954 | 43.1 | 11.9722 | -1.4722 | 56.1153 | 225.63 | 0 | -2662.6991 | -31878.4258 | 300 | 333.3333 | -31911.7592
955 | 37.8 | 10.5 | -1.4722 | 43.1629 | 225.63 | 0 | -2675.6516 | -28094.3415 | 300 | 333.3333 | -28127.6748
956 | 32.5 | 9.0278 | -1.4722 | 31.9076 | 225.63 | 0 | -2686.9069 | -24256.7983 | 300 | 333.3333 | -24290.1317
957 | 27.2 | 7.5556 | -1.4722 | 22.3493 | 225.63 | 0 | -2696.4651 | -20373.292 | 300 | 333.3333 | -20406.6253
958 | 25.1 | 6.9722 | -0.58333 | 19.0316 | 225.63 | 0 | -922.0051 | -6428.4245 | 300 | 333.3333 | -6461.7579
959 | 26 | 7.2222 | 0.25 | 20.4208 | 225.63 | 0 | 746.0508 | 5388.1449 | 300 | 333.3333 | 5354.8116
960 | 29.3 | 8.1389 | 0.91667 | 25.9336 | 225.63 | 0 | 2084.8969 | 16968.7441 | 300 | 333.3333 | 16935.4108
961 | 34.6 | 9.6111 | 1.4722 | 36.1642 | 225.63 | 0 | 3206.2387 | 30815.5159 | 300 | 333.3333 | 30782.1826
962 | 40.4 | 11.2222 | 1.6111 | 49.3048 | 225.63 | 0 | 3497.1571 | 39245.8736 | 300 | 333.3333 | 39212.5403
963 | 45.3 | 12.5833 | 1.3611 | 61.9902 | 225.63 | 0 | 3009.8424 | 37873.8507 | 300 | 333.3333 | 37840.5174
964 | 49 | 13.6111 | 1.0278 | 72.5302 | 225.63 | 0 | 2353.7158 | 32036.6868 | 300 | 333.3333 | 32003.3535
965 | 51.1 | 14.1944 | 0.58333 | 78.8803 | 225.63 | 0 | 1471.177 | 20882.5398 | 300 | 333.3333 | 20849.2064
966 | 52.1 | 14.4722 | 0.27778 | 81.9978 | 225.63 | 0 | 863.1834 | 12492.1814 | 300 | 333.3333 | 12458.848
967 | 52.2 | 14.5 | 0.027778 | 82.3129 | 225.63 | 0 | 363.4984 | 5270.7272 | 300 | 333.3333 | 5237.3939
968 | 52.1 | 14.4722 | -0.027778 | 81.9978 | 225.63 | 0 | 252.0722 | 3648.0456 | 300 | 333.3333 | 3614.7122
969 | 51.7 | 14.3611 | -0.11111 | 80.7436 | 225.63 | 0 | 84.1513 | 1208.5066 | 300 | 333.3333 | 1175.1733
970 | 50.9 | 14.1389 | -0.22222 | 78.2641 | 225.63 | 0 | -140.5504 | -1987.2264 | 300 | 333.3333 | -2020.5597
971 | 49.2 | 13.6667 | -0.47222 | 73.1235 | 225.63 | 0 | -645.6909 | -8824.4429 | 300 | 333.3333 | -8857.7762
972 | 45.9 | 12.75 | -0.91667 | 63.6432 | 225.63 | 0 | -1544.0601 | -19686.7665 | 300 | 333.3333 | -19720.0998
973 | 40.6 | 11.2778 | -1.4722 | 49.7942 | 225.63 | 0 | -2669.0202 | -30100.6171 | 300 | 333.3333 | -30133.9504
974 | 35.3 | 9.8056 | -1.4722 | 37.6423 | 225.63 | 0 | -2681.1721 | -26290.3824 | 300 | 333.3333 | -26323.7157
975 | 30 | 8.3333 | -1.4722 | 27.1875 | 225.63 | 0 | -2691.6269 | -22430.2245 | 300 | 333.3333 | -22463.5579
976 | 24.7 | 6.8611 | -1.4722 | 18.4298 | 225.63 | 0 | -2700.3846 | -18527.6391 | 300 | 333.3333 | -18560.9724
977 | 19.3 | 5.3611 | -1.5 | 11.2523 | 225.63 | 0 | -2763.1177 | -14813.381 | 300 | 333.3333 | -14846.7143
978 | 16 | 4.4444 | -0.91667 | 7.7333 | 225.63 | 0 | -1599.97 | -7110.9778 | 300 | 333.3333 | -7144.3111
979 | 13.2 | 3.6667 | -0.77778 | 5.2635 | 225.63 | 0 | -1324.6621 | -4857.0942 | 300 | 333.3333 | -4890.4275
980 | 10.7 | 2.9722 | -0.69444 | 3.4586 | 225.63 | 0 | -1159.8003 | -3447.1843 | 300 | 333.3333 | -3480.5177
981 | 8.8 | 2.4444 | -0.52778 | 2.3393 | 225.63 | 0 | -827.5862 | -2022.9885 | 300 | 333.3333 | -2056.3219
982 | 7.2 | 2 | -0.44444 | 1.566 | 225.63 | 0 | -661.6929 | -1323.3858 | 300 | 333.3333 | -1356.7191
983 | 5.5 | 1.5278 | -0.47222 | 0.9138 | 225.63 | 0 | -717.9006 | -1096.7926 | 300 | 333.3333 | -1130.126
984 | 3.2 | 0.88889 | -0.63889 | 0.30933 | 225.63 | 0 | -1051.8384 | -934.9675 | 300 | 333.3333 | -968.3008
985 | 1.1 | 0.30556 | -0.58333 | 0.036552 | 225.63 | 0 | -941.0001 | -287.5278 | 300 | 333.3333 | -320.8611
986 | 0 | 0 | -0.30556 | 0 | 225.63 | 0 | -385.4811 | 0 | 300 | 333.3333 | -33.3333
987 | 0 | 0 | 0 | 0 | 225.63 | 0 | 225.63 | 0 | 300 | 333.3333 | -33.3333
988 | 0 | 0 | 0 | 0 | 225.63 | 0 | 225.63 | 0 | 300 | 333.3333 | -33.3333
989 | 0 | 0 | 0 | 0 | 225.63 | 0 | 225.63 | 0 | 300 | 333.3333 | -33.3333
990 | 0 | 0 | 0 | 0 | 225.63 | 0 | 225.63 | 0 | 300 | 333.3333 | -33.3333
991 | 0 | 0 | 0 | 0 | 225.63 | 0 | 225.63 | 0 | 300 | 333.3333 | -33.3333
992 | 0 | 0 | 0 | 0 | 225.63 | 0 | 225.63 | 0 | 300 | 333.3333 | -33.3333
993 | 0 | 0 | 0 | 0 | 225.63 | 0 | 225.63 | 0 | 300 | 333.3333 | -33.3333
994 | 0 | 0 | 0 | 0 | 225.63 | 0 | 225.63 | 0 | 300 | 333.3333 | -33.3333
995 | 0 | 0 | 0 | 0 | 225.63 | 0 | 225.63 | 0 | 300 | 333.3333 | -33.3333
996 | 0 | 0 | 0 | 0 | 225.63 | 0 | 225.63 | 0 | 300 | 333.3333 | -33.3333
997 | 0 | 0 | 0 | 0 | 225.63 | 0 | 225.63 | 0 | 300 | 333.3333 | -33.3333
998 | 0 | 0 | 0 | 0 | 225.63 | 0 | 225.63 | 0 | 300 | 333.3333 | -33.3333
999 | 0 | 0 | 0 | 0 | 225.63 | 0 | 225.63 | 0 | 300 | 333.3333 | -33.3333
1000 | 0 | 0 | 0 | 0 | 225.63 | 0 | 225.63 | 0 | 300 | 333.3333 | -33.3333
1001 | 0 | 0 | 0 | 0 | 225.63 | 0 | 225.63 | 0 | 300 | 333.3333 | -33.3333
1002 | 0 | 0 | 0 | 0 | 225.63 | 0 | 225.63 | 0 | 300 | 333.3333 | -33.3333
1003 | 0 | 0 | 0 | 0 | 225.63 | 0 | 225.63 | 0 | 300 | 333.3333 | -33.3333
1004 | 0 | 0 | 0 | 0 | 225.63 | 0 | 225.63 | 0 | 300 | 333.3333 | -33.3333
1005 | 0 | 0 | 0 | 0 | 225.63 | 0 | 225.63 | 0 | 300 | 333.3333 | -33.3333
1006 | 0 | 0 | 0 | 0 | 225.63 | 0 | 225.63 | 0 | 300 | 333.3333 | -33.3333
1007 | 0 | 0 | 0 | 0 | 225.63 | 0 | 225.63 | 0 | 300 | 333.3333 | -33.3333
1008 | 0 | 0 | 0 | 0 | 225.63 | 0 | 225.63 | 0 | 300 | 333.3333 | -33.3333
1009 | 0 | 0 | 0 | 0 | 225.63 | 0 | 225.63 | 0 | 300 | 333.3333 | -33.3333
1010 | 0 | 0 | 0 | 0 | 225.63 | 0 | 225.63 | 0 | 300 | 333.3333 | -33.3333
1011 | 0 | 0 | 0 | 0 | 225.63 | 0 | 225.63 | 0 | 300 | 333.3333 | -33.3333
1012 | 0 | 0 | 0 | 0 | 225.63 | 0 | 225.63 | 0 | 300 | 333.3333 | -33.3333
1013 | 0 | 0 | 0 | 0 | 225.63 | 0 | 225.63 | 0 | 300 | 333.3333 | -33.3333
1014 | 0 | 0 | 0 | 0 | 225.63 | 0 | 225.63 | 0 | 300 | 333.3333 | -33.3333
1015 | 0 | 0 | 0 | 0 | 225.63 | 0 | 225.63 | 0 | 300 | 333.3333 | -33.3333
1016 | 0 | 0 | 0 | 0 | 225.63 | 0 | 225.63 | 0 | 300 | 333.3333 | -33.3333
1017 | 0 | 0 | 0 | 0 | 225.63 | 0 | 225.63 | 0 | 300 | 333.3333 | -33.3333
1018 | 0 | 0 | 0 | 0 | 225.63 | 0 | 225.63 | 0 | 300 | 333.3333 | -33.3333
1019 | 0 | 0 | 0 | 0 | 225.63 | 0 | 225.63 | 0 | 300 | 333.3333 | -33.3333
1020 | 0 | 0 | 0 | 0 | 225.63 | 0 | 225.63 | 0 | 300 | 333.3333 | -33.3333
1021 | 0 | 0 | 0 | 0 | 225.63 | 0 | 225.63 | 0 | 300 | 333.3333 | -33.3333
1022 | 0 | 0 | 0 | 0 | 225.63 | 0 | 225.63 | 0 | 300 | 333.3333 | -33.3333
1023 | 0 | 0 | 0 | 0 | 225.63 | 0 | 225.63 | 0 | 300 | 333.3333 | -33.3333
1024 | 0 | 0 | 0 | 0 | 225.63 | 0 | 225.63 | 0 | 300 | 333.3333 | -33.3333
1025 | 0 | 0 | 0 | 0 | 225.63 | 0 | 225.63 | 0 | 300 | 333.3333 | -33.3333
1026 | 0 | 0 | 0 | 0 | 225.63 | 0 | 225.63 | 0 | 300 | 333.3333 | -33.3333
1027 | 0.8 | 0.22222 | 0.22222 | 0.019333 | 225.63 | 0 | 670.0938 | 148.9097 | 300 | 333.3333 | 115.5764
1028 | 3.6 | 1 | 0.77778 | 0.3915 | 225.63 | 0 | 1781.5771 | 1781.5771 | 300 | 333.3333 | 1748.2437
1029 | 8.6 | 2.3889 | 1.3889 | 2.2342 | 225.63 | 0 | 3005.642 | 7180.1447 | 300 | 333.3333 | 7146.8114
1030 | 14.6 | 4.0556 | 1.6667 | 6.4392 | 225.63 | 0 | 3565.4025 | 14459.6881 | 300 | 333.3333 | 14426.3548
1031 | 20 | 5.5556 | 1.5 | 12.0833 | 225.63 | 0 | 3237.7133 | 17987.2963 | 300 | 333.3333 | 17953.963
1032 | 24.4 | 6.7778 | 1.2222 | 17.9848 | 225.63 | 0 | 2688.0593 | 18219.0684 | 300 | 333.3333 | 18185.7351
1033 | 28.2 | 7.8333 | 1.0556 | 24.0229 | 225.63 | 0 | 2360.764 | 18492.6512 | 300 | 333.3333 | 18459.3179
1034 | 31.7 | 8.8056 | 0.97222 | 30.3561 | 225.63 | 0 | 2200.4305 | 19376.013 | 300 | 333.3333 | 19342.6796
1035 | 35 | 9.7222 | 0.91667 | 37.0052 | 225.63 | 0 | 2095.9685 | 20377.4719 | 300 | 333.3333 | 20344.1386
1036 | 37.6 | 10.4444 | 0.72222 | 42.7073 | 225.63 | 0 | 1712.7818 | 17889.0541 | 300 | 333.3333 | 17855.7208
1037 | 39.7 | 11.0278 | 0.58333 | 47.6111 | 225.63 | 0 | 1439.9077 | 15878.9823 | 300 | 333.3333 | 15845.649
1038 | 41.5 | 11.5278 | 0.5 | 52.0263 | 225.63 | 0 | 1277.6563 | 14728.5379 | 300 | 333.3333 | 14695.2046
1039 | 43.6 | 12.1111 | 0.58333 | 57.4248 | 225.63 | 0 | 1449.7215 | 17557.7382 | 300 | 333.3333 | 17524.4048
1040 | 46 | 12.7778 | 0.66667 | 63.9208 | 225.63 | 0 | 1622.8842 | 20736.8532 | 300 | 333.3333 | 20703.5199
1041 | 48.4 | 13.4444 | 0.66667 | 70.7648 | 225.63 | 0 | 1629.7282 | 21910.7898 | 300 | 333.3333 | 21877.4565
1042 | 50.5 | 14.0278 | 0.58333 | 77.0388 | 225.63 | 0 | 1469.3355 | 20611.5114 | 300 | 333.3333 | 20578.1781
1043 | 51.9 | 14.4167 | 0.38889 | 81.3695 | 225.63 | 0 | 1084.7772 | 15638.872 | 300 | 333.3333 | 15605.5386
1044 | 52.6 | 14.6111 | 0.19444 | 83.5792 | 225.63 | 0 | 698.0981 | 10199.9889 | 300 | 333.3333 | 10166.6555
1045 | 52.8 | 14.6667 | 0.055556 | 84.216 | 225.63 | 0 | 420.9571 | 6174.0376 | 300 | 333.3333 | 6140.7043
1046 | 52.9 | 14.6944 | 0.027778 | 84.5353 | 225.63 | 0 | 365.7209 | 5374.0648 | 300 | 333.3333 | 5340.7315
1047 | 53.1 | 14.75 | 0.055556 | 85.1757 | 225.63 | 0 | 421.9168 | 6223.2732 | 300 | 333.3333 | 6189.9399
1048 | 53.3 | 14.8056 | 0.055556 | 85.8186 | 225.63 | 0 | 422.5597 | 6256.2306 | 300 | 333.3333 | 6222.8972
1049 | 53.1 | 14.75 | -0.055556 | 85.1757 | 225.63 | 0 | 199.6946 | 2945.4955 | 300 | 333.3333 | 2912.1621
1050 | 52.3 | 14.5278 | -0.22222 | 82.6286 | 225.63 | 0 | -136.1859 | -1978.4784 | 300 | 333.3333 | -2011.8117
1051 | 50.7 | 14.0833 | -0.44444 | 77.6502 | 225.63 | 0 | -585.6087 | -8247.3221 | 300 | 333.3333 | -8280.6554
1052 | 48.8 | 13.5556 | -0.52778 | 71.9393 | 225.63 | 0 | -757.9862 | -10274.9243 | 300 | 333.3333 | -10308.2577
1053 | 46.5 | 12.9167 | -0.63889 | 65.318 | 225.63 | 0 | -986.8298 | -12746.5517 | 300 | 333.3333 | -12779.885
1054 | 43.8 | 12.1667 | -0.75 | 57.9529 | 225.63 | 0 | -1216.4171 | -14799.7417 | 300 | 333.3333 | -14833.075
1055 | 40.3 | 11.1944 | -0.97222 | 49.0611 | 225.63 | 0 | -1669.7534 | -18691.9616 | 300 | 333.3333 | -18725.2949
1056 | 36 | 10 | -1.1944 | 39.15 | 225.63 | 0 | -2124.1089 | -21241.0889 | 300 | 333.3333 | -21274.4222
1057 | 30.7 | 8.5278 | -1.4722 | 28.4711 | 225.63 | 0 | -2690.3434 | -22942.6506 | 300 | 333.3333 | -22975.9839
1058 | 25.4 | 7.0556 | -1.4722 | 19.4892 | 225.63 | 0 | -2699.3252 | -19045.2392 | 300 | 333.3333 | -19078.5725
1059 | 21 | 5.8333 | -1.2222 | 13.3219 | 225.63 | 0 | -2205.4926 | -12865.3733 | 300 | 333.3333 | -12898.7067
1060 | 16.7 | 4.6389 | -1.1944 | 8.4248 | 225.63 | 0 | -2154.8341 | -9996.0359 | 300 | 333.3333 | -10029.3692
1061 | 13.4 | 3.7222 | -0.91667 | 5.4242 | 225.63 | 0 | -1602.2791 | -5964.039 | 300 | 333.3333 | -5997.3723
1062 | 12 | 3.3333 | -0.38889 | 4.35 | 225.63 | 0 | -547.7978 | -1825.9926 | 300 | 333.3333 | -1859.3259
1063 | 12.1 | 3.3611 | 0.027778 | 4.4228 | 225.63 | 0 | 285.6084 | 959.9614 | 300 | 333.3333 | 926.6281
1064 | 12.8 | 3.5556 | 0.19444 | 4.9493 | 225.63 | 0 | 619.4682 | 2202.5537 | 300 | 333.3333 | 2169.2203
1065 | 15.6 | 4.3333 | 0.77778 | 7.3515 | 225.63 | 0 | 1788.5371 | 7750.3272 | 300 | 333.3333 | 7716.9939
1066 | 19.9 | 5.5278 | 1.1944 | 11.9628 | 225.63 | 0 | 2626.4817 | 14518.6071 | 300 | 333.3333 | 14485.2738
1067 | 23.4 | 6.5 | 0.97222 | 16.5409 | 225.63 | 0 | 2186.6153 | 14212.9996 | 300 | 333.3333 | 14179.6662
1068 | 24.6 | 6.8333 | 0.33333 | 18.2809 | 225.63 | 0 | 910.5775 | 6222.2799 | 300 | 333.3333 | 6188.9465
1069 | 25.2 | 7 | 0.16667 | 19.1835 | 225.63 | 0 | 578.1468 | 4047.0278 | 300 | 333.3333 | 4013.6945
1070 | 26.4 | 7.3333 | 0.33333 | 21.054 | 225.63 | 0 | 913.3507 | 6697.9049 | 300 | 333.3333 | 6664.5716
1071 | 28.8 | 8 | 0.66667 | 25.056 | 225.63 | 0 | 1584.0193 | 12672.1547 | 300 | 333.3333 | 12638.8213
1072 | 31.8 | 8.8333 | 0.83333 | 30.5479 | 225.63 | 0 | 1922.8445 | 16985.1268 | 300 | 333.3333 | 16951.7935
1073 | 35.3 | 9.8056 | 0.97222 | 37.6423 | 225.63 | 0 | 2207.7167 | 21647.8892 | 300 | 333.3333 | 21614.5559
1074 | 39.5 | 10.9722 | 1.1667 | 47.1326 | 225.63 | 0 | 2606.0959 | 28594.6632 | 300 | 333.3333 | 28561.3299
1075 | 44.5 | 12.3611 | 1.3889 | 59.8201 | 225.63 | 0 | 3063.2278 | 37864.8996 | 300 | 333.3333 | 37831.5662
1076 | 49.3 | 13.6944 | 1.3333 | 73.4211 | 225.63 | 0 | 2965.7177 | 40613.8565 | 300 | 333.3333 | 40580.5232
1077 | 53.3 | 14.8056 | 1.1111 | 85.8186 | 225.63 | 0 | 2533.6708 | 37512.4034 | 300 | 333.3333 | 37479.0701
1078 | 56.4 | 15.6667 | 0.86111 | 96.0915 | 225.63 | 0 | 2043.9437 | 32021.785 | 300 | 333.3333 | 31988.4516
1079 | 58.9 | 16.3611 | 0.69444 | 104.7991 | 225.63 | 0 | 1719.3179 | 28129.9519 | 300 | 333.3333 | 28096.6185
1080 | 61.2 | 17 | 0.63889 | 113.1435 | 225.63 | 0 | 1616.5513 | 27481.3717 | 300 | 333.3333 | 27448.0384
1081 | 62.6 | 17.3889 | 0.38889 | 118.3792 | 225.63 | 0 | 1121.787 | 19506.6293 | 300 | 333.3333 | 19473.2959
1082 | 63 | 17.5 | 0.11111 | 119.8969 | 225.63 | 0 | 567.7491 | 9935.6092 | 300 | 333.3333 | 9902.2759
1083 | 62.5 | 17.3611 | -0.13889 | 118.0013 | 225.63 | 0 | 65.8535 | 1143.2904 | 300 | 333.3333 | 1109.957
1084 | 60.9 | 16.9167 | -0.44444 | 112.037 | 225.63 | 0 | -551.2219 | -9324.8375 | 300 | 333.3333 | -9358.1708
1085 | 59.3 | 16.4722 | -0.44444 | 106.2273 | 225.63 | 0 | -557.0316 | -9175.5481 | 300 | 333.3333 | -9208.8814
1086 | 58.6 | 16.2778 | -0.19444 | 103.7342 | 225.63 | 0 | -59.5247 | -968.9295 | 300 | 333.3333 | -1002.2629
1087 | 58.6 | 16.2778 | 0 | 103.7342 | 225.63 | 0 | 329.3642 | 5361.3174 | 300 | 333.3333 | 5327.9841
1088 | 58.7 | 16.3056 | 0.027778 | 104.0886 | 225.63 | 0 | 385.2741 | 6282.1084 | 300 | 333.3333 | 6248.775
1089 | 58.8 | 16.3333 | 0.027778 | 104.4435 | 225.63 | 0 | 385.6291 | 6298.6079 | 300 | 333.3333 | 6265.2746
1090 | 58.8 | 16.3333 | 0 | 104.4435 | 225.63 | 0 | 330.0735 | 5391.2005 | 300 | 333.3333 | 5357.8672
1091 | 58.8 | 16.3333 | 0 | 104.4435 | 225.63 | 0 | 330.0735 | 5391.2005 | 300 | 333.3333 | 5357.8672
1092 | 59.1 | 16.4167 | 0.083333 | 105.512 | 225.63 | 0 | 497.8086 | 8172.3584 | 300 | 333.3333 | 8139.0251
1093 | 60.1 | 16.6944 | 0.27778 | 109.1128 | 225.63 | 0 | 890.2984 | 14863.0365 | 300 | 333.3333 | 14829.7031
1094 | 61.7 | 17.1389 | 0.44444 | 114.9998 | 225.63 | 0 | 1229.5187 | 21072.5842 | 300 | 333.3333 | 21039.2509
1095 | 63 | 17.5 | 0.36111 | 119.8969 | 225.63 | 0 | 1067.7491 | 18685.6092 | 300 | 333.3333 | 18652.2759
1096 | 63.7 | 17.6944 | 0.19444 | 122.5761 | 225.63 | 0 | 737.0949 | 13042.4855 | 300 | 333.3333 | 13009.1521
1097 | 63.9 | 17.75 | 0.055556 | 123.347 | 225.63 | 0 | 460.0881 | 8166.5634 | 300 | 333.3333 | 8133.2301
1098 | 63.5 | 17.6389 | -0.11111 | 121.8076 | 225.63 | 0 | 125.2153 | 2208.6593 | 300 | 333.3333 | 2175.326
1099 | 62.3 | 17.3056 | -0.33333 | 117.2473 | 225.63 | 0 | -323.7894 | -5603.3548 | 300 | 333.3333 | -5636.6882
1100 | 60.3 | 16.75 | -0.55556 | 109.8402 | 225.63 | 0 | -775.6409 | -12991.9849 | 300 | 333.3333 | -13025.3183
1101 | 58.9 | 16.3611 | -0.38889 | 104.7991 | 225.63 | 0 | -447.3487 | -7319.1222 | 300 | 333.3333 | -7352.4555
1102 | 58.4 | 16.2222 | -0.13889 | 103.0273 | 225.63 | 0 | 50.8796 | 825.3795 | 300 | 333.3333 | 792.0461
1103 | 58.8 | 16.3333 | 0.11111 | 104.4435 | 225.63 | 0 | 552.2957 | 9020.8301 | 300 | 333.3333 | 8987.4968
1104 | 60.2 | 16.7222 | 0.38889 | 109.4762 | 225.63 | 0 | 1112.884 | 18609.8933 | 300 | 333.3333 | 18576.56
1105 | 62.3 | 17.3056 | 0.58333 | 117.2473 | 225.63 | 0 | 1509.544 | 26123.497 | 300 | 333.3333 | 26090.1637
1106 | 63.9 | 17.75 | 0.44444 | 123.347 | 225.63 | 0 | 1237.8659 | 21972.119 | 300 | 333.3333 | 21938.7856
1107 | 64.5 | 17.9167 | 0.16667 | 125.6742 | 225.63 | 0 | 684.6376 | 12266.4228 | 300 | 333.3333 | 12233.0895
1108 | 64.4 | 17.8889 | -0.027778 | 125.2848 | 225.63 | 0 | 295.3593 | 5283.6493 | 300 | 333.3333 | 5250.316
1109 | 63.5 | 17.6389 | -0.25 | 121.8076 | 225.63 | 0 | -152.5624 | -2691.0321 | 300 | 333.3333 | -2724.3654
1110 | 62 | 17.2222 | -0.41667 | 116.1208 | 225.63 | 0 | -491.5825 | -8466.1431 | 300 | 333.3333 | -8499.4764
1111 | 61.2 | 17 | -0.22222 | 113.1435 | 225.63 | 0 | -105.6709 | -1796.4061 | 300 | 333.3333 | -1829.7394
1112 | 61.3 | 17.0278 | 0.027778 | 113.5136 | 225.63 | 0 | 394.6991 | 6720.8487 | 300 | 333.3333 | 6687.5154
1113 | 62.6 | 17.3889 | 0.36111 | 118.3792 | 225.63 | 0 | 1066.2314 | 18540.5799 | 300 | 333.3333 | 18507.2465
1114 | 65.3 | 18.1389 | 0.75 | 128.8111 | 225.63 | 0 | 1854.4411 | 33637.5002 | 300 | 333.3333 | 33604.1669
1115 | 68 | 18.8889 | 0.75 | 139.6833 | 225.63 | 0 | 1865.3133 | 35233.6963 | 300 | 333.3333 | 35200.363
1116 | 69.4 | 19.2778 | 0.38889 | 145.4942 | 225.63 | 0 | 1148.902 | 22148.2772 | 300 | 333.3333 | 22114.9438
1117 | 69.7 | 19.3611 | 0.083333 | 146.7548 | 225.63 | 0 | 539.0515 | 10436.6354 | 300 | 333.3333 | 10403.302
1118 | 69.3 | 19.25 | -0.11111 | 145.0752 | 225.63 | 0 | 148.483 | 2858.2977 | 300 | 333.3333 | 2824.9643
1119 | 68.1 | 18.9167 | -0.33333 | 140.0945 | 225.63 | 0 | -300.9422 | -5692.8232 | 300 | 333.3333 | -5726.1566
1120 | 66.9 | 18.5833 | -0.33333 | 135.2007 | 225.63 | 0 | -305.8359 | -5683.4514 | 300 | 333.3333 | -5716.7847
1121 | 66.2 | 18.3889 | -0.19444 | 132.3862 | 225.63 | 0 | -30.8727 | -567.7143 | 300 | 333.3333 | -601.0476
1122 | 65.7 | 18.25 | -0.13889 | 130.394 | 225.63 | 0 | 78.2462 | 1427.993 | 300 | 333.3333 | 1394.6597
1123 | 64.9 | 18.0278 | -0.22222 | 127.2378 | 225.63 | 0 | -91.5766 | -1650.9234 | 300 | 333.3333 | -1684.2567
1124 | 63.2 | 17.5556 | -0.47222 | 120.6593 | 225.63 | 0 | -598.1551 | -10500.9453 | 300 | 333.3333 | -10534.2786
1125 | 60.3 | 16.75 | -0.80556 | 109.8402 | 225.63 | 0 | -1275.6409 | -21366.9849 | 300 | 333.3333 | -21400.3183
1126 | 55.8 | 15.5 | -1.25 | 94.0579 | 225.63 | 0 | -2180.3121 | -33794.8379 | 300 | 333.3333 | -33828.1713
1127 | 50.5 | 14.0278 | -1.4722 | 77.0388 | 225.63 | 0 | -2641.7756 | -37058.2416 | 300 | 333.3333 | -37091.575
1128 | 45.2 | 12.5556 | -1.4722 | 61.7168 | 225.63 | 0 | -2657.0976 | -33361.3367 | 300 | 333.3333 | -33394.67
1129 | 40.1 | 11.1389 | -1.4167 | 48.5753 | 225.63 | 0 | -2559.128 | -28505.8428 | 300 | 333.3333 | -28539.1761
1130 | 36.2 | 10.0556 | -1.0833 | 39.5862 | 225.63 | 0 | -1901.4505 | -19120.1407 | 300 | 333.3333 | -19153.4741
1131 | 32.9 | 9.1389 | -0.91667 | 32.6978 | 225.63 | 0 | -1575.0055 | -14393.8005 | 300 | 333.3333 | -14427.1339
1132 | 29.8 | 8.2778 | -0.86111 | 26.8262 | 225.63 | 0 | -1469.766 | -12166.3964 | 300 | 333.3333 | -12199.7298
1133 | 26.6 | 7.3889 | -0.88889 | 21.3742 | 225.63 | 0 | -1530.7736 | -11310.7158 | 300 | 333.3333 | -11344.0492
1134 | 23 | 6.3889 | -1 | 15.9802 | 225.63 | 0 | -1758.3898 | -11234.157 | 300 | 333.3333 | -11267.4903
1135 | 19.4 | 5.3889 | -1 | 11.3692 | 225.63 | 0 | -1763.0008 | -9500.6154 | 300 | 333.3333 | -9533.9487
1136 | 16.3 | 4.5278 | -0.86111 | 8.0261 | 225.63 | 0 | -1488.5662 | -6739.8968 | 300 | 333.3333 | -6773.2302
1137 | 14.6 | 4.0556 | -0.47222 | 6.4392 | 225.63 | 0 | -712.3752 | -2889.0773 | 300 | 333.3333 | -2922.4107
1138 | 14.2 | 3.9444 | -0.11111 | 6.0912 | 225.63 | 0 | 9.499 | 37.4682 | 300 | 333.3333 | 4.1349
1139 | 14.3 | 3.9722 | 0.027778 | 6.1773 | 225.63 | 0 | 287.3629 | 1141.4691 | 300 | 333.3333 | 1108.1358
1140 | 14.6 | 4.0556 | 0.083333 | 6.4392 | 225.63 | 0 | 398.7359 | 1617.0955 | 300 | 333.3333 | 1583.7622
1141 | 15.1 | 4.1944 | 0.13889 | 6.8878 | 225.63 | 0 | 510.2956 | 2140.4065 | 300 | 333.3333 | 2107.0731
1142 | 16.4 | 4.5556 | 0.36111 | 8.1248 | 225.63 | 0 | 955.9771 | 4355.0066 | 300 | 333.3333 | 4321.6733
1143 | 19.1 | 5.3056 | 0.75 | 11.0203 | 225.63 | 0 | 1736.6503 | 9213.8947 | 300 | 333.3333 | 9180.5613
1144 | 22.5 | 6.25 | 0.94444 | 15.293 | 225.63 | 0 | 2129.8119 | 13311.3241 | 300 | 333.3333 | 13277.9908
1145 | 24.4 | 6.7778 | 0.52778 | 17.9848 | 225.63 | 0 | 1299.1704 | 8805.4882 | 300 | 333.3333 | 8772.1549
1146 | 24.8 | 6.8889 | 0.11111 | 18.5793 | 225.63 | 0 | 466.4316 | 3213.1952 | 300 | 333.3333 | 3179.8618
1147 | 22.7 | 6.3056 | -0.58333 | 15.5661 | 225.63 | 0 | -925.4706 | -5835.6064 | 300 | 333.3333 | -5868.9397
1148 | 17.4 | 4.8333 | -1.4722 | 9.1459 | 225.63 | 0 | -2709.6686 | -13096.7314 | 300 | 333.3333 | -13130.0648
1149 | 13.8 | 3.8333 | -1 | 5.7529 | 225.63 | 0 | -1768.6171 | -6779.699 | 300 | 333.3333 | -6813.0323
1150 | 12 | 3.3333 | -0.5 | 4.35 | 225.63 | 0 | -770.02 | -2566.7333 | 300 | 333.3333 | -2600.0667
1151 | 12 | 3.3333 | 0 | 4.35 | 225.63 | 0 | 229.98 | 766.6 | 300 | 333.3333 | 733.2667
1152 | 12 | 3.3333 | 0 | 4.35 | 225.63 | 0 | 229.98 | 766.6 | 300 | 333.3333 | 733.2667
1153 | 13.9 | 3.8611 | 0.52778 | 5.8366 | 225.63 | 0 | 1287.0221 | 4969.3354 | 300 | 333.3333 | 4936.002
1154 | 18.8 | 5.2222 | 1.3611 | 10.6768 | 225.63 | 0 | 2958.5291 | 15450.0962 | 300 | 333.3333 | 15416.7628
1155 | 25.1 | 6.9722 | 1.75 | 19.0316 | 225.63 | 0 | 3744.6616 | 26108.6125 | 300 | 333.3333 | 26075.2792
1156 | 29.8 | 8.2778 | 1.3056 | 26.8262 | 225.63 | 0 | 2863.5673 | 23703.9739 | 300 | 333.3333 | 23670.6406
1157 | 33.8 | 9.3889 | 1.1111 | 34.5112 | 225.63 | 0 | 2482.3634 | 23306.6344 | 300 | 333.3333 | 23273.3011
1158 | 38.2 | 10.6111 | 1.2222 | 44.0812 | 225.63 | 0 | 2714.1557 | 28800.2072 | 300 | 333.3333 | 28766.8739
1159 | 43.4 | 12.0556 | 1.4444 | 56.8992 | 225.63 | 0 | 3171.4181 | 38233.2071 | 300 | 333.3333 | 38199.8737
1160 | 48.9 | 13.5833 | 1.5278 | 72.2345 | 225.63 | 0 | 3353.42 | 45550.622 | 300 | 333.3333 | 45517.2887
1161 | 53.8 | 14.9444 | 1.3611 | 87.4362 | 225.63 | 0 | 3035.2884 | 45360.6993 | 300 | 333.3333 | 45327.366
1162 | 57.8 | 16.0556 | 1.1111 | 100.9212 | 225.63 | 0 | 2548.7734 | 40921.9734 | 300 | 333.3333 | 40888.6401
1163 | 61.5 | 17.0833 | 1.0278 | 114.2555 | 225.63 | 0 | 2395.441 | 40922.1175 | 300 | 333.3333 | 40888.7842
1164 | 65 | 18.0556 | 0.97222 | 127.6302 | 225.63 | 0 | 2297.7047 | 41486.334 | 300 | 333.3333 | 41453.0007
1165 | 68.4 | 19 | 0.94444 | 141.3315 | 225.63 | 0 | 2255.8504 | 42861.1574 | 300 | 333.3333 | 42827.8241
1166 | 71.6 | 19.8889 | 0.88889 | 154.8648 | 225.63 | 0 | 2158.2726 | 42925.6442 | 300 | 333.3333 | 42892.3108
1167 | 73 | 20.2778 | 0.38889 | 160.9802 | 225.63 | 0 | 1164.388 | 23611.2008 | 300 | 333.3333 | 23577.8675
1168 | 74.3 | 20.6389 | 0.36111 | 166.7648 | 225.63 | 0 | 1114.617 | 23004.4569 | 300 | 333.3333 | 22971.1236
1169 | 76.2 | 21.1667 | 0.52778 | 175.4029 | 225.63 | 0 | 1456.5884 | 30831.1218 | 300 | 333.3333 | 30797.7884
1170 | 77.9 | 21.6389 | 0.47222 | 183.3166 | 225.63 | 0 | 1353.391 | 29285.8774 | 300 | 333.3333 | 29252.5441
1171 | 79.5 | 22.0833 | 0.44444 | 190.9242 | 225.63 | 0 | 1305.4431 | 28828.5353 | 300 | 333.3333 | 28795.202
1172 | 81 | 22.5 | 0.41667 | 198.1969 | 225.63 | 0 | 1257.1602 | 28286.1047 | 300 | 333.3333 | 28252.7714
1173 | 82.3 | 22.8611 | 0.36111 | 204.6098 | 225.63 | 0 | 1152.462 | 26346.5624 | 300 | 333.3333 | 26313.2291
1174 | 83.5 | 23.1944 | 0.33333 | 210.6201 | 225.63 | 0 | 1102.9167 | 25581.5406 | 300 | 333.3333 | 25548.2072
1175 | 84.6 | 23.5 | 0.30556 | 216.2059 | 225.63 | 0 | 1052.947 | 24744.2542 | 300 | 333.3333 | 24710.9208
1176 | 85.5 | 23.75 | 0.25 | 220.8305 | 225.63 | 0 | 946.4605 | 22478.4361 | 300 | 333.3333 | 22445.1028
1177 | 86.3 | 23.9722 | 0.22222 | 224.9823 | 225.63 | 0 | 895.0567 | 21456.4992 | 300 | 333.3333 | 21423.1659
1178 | 87.1 | 24.1944 | 0.22222 | 229.1728 | 225.63 | 0 | 899.2472 | 21756.7875 | 300 | 333.3333 | 21723.4542
1179 | 88.1 | 24.4722 | 0.27778 | 234.4653 | 225.63 | 0 | 1015.6509 | 24855.2335 | 300 | 333.3333 | 24821.9002
1180 | 89.1 | 24.75 | 0.27778 | 239.8182 | 225.63 | 0 | 1021.0038 | 25269.8434 | 300 | 333.3333 | 25236.5101
1181 | 90.1 | 25.0278 | 0.27778 | 245.2316 | 225.63 | 0 | 1026.4171 | 25688.9393 | 300 | 333.3333 | 25655.6059
1182 | 91 | 25.2778 | 0.25 | 250.1552 | 225.63 | 0 | 975.7852 | 24665.6817 | 300 | 333.3333 | 24632.3483
1183 | 91.7 | 25.4722 | 0.19444 | 254.0186 | 225.63 | 0 | 868.5374 | 22123.5787 | 300 | 333.3333 | 22090.2454
1184 | 92.3 | 25.6389 | 0.16667 | 257.3536 | 225.63 | 0 | 816.3169 | 20929.4579 | 300 | 333.3333 | 20896.1246
1185 | 92.8 | 25.7778 | 0.13889 | 260.1493 | 225.63 | 0 | 763.5571 | 19682.8055 | 300 | 333.3333 | 19649.4722
1186 | 93.1 | 25.8611 | 0.083333 | 261.8341 | 225.63 | 0 | 654.1307 | 16916.5472 | 300 | 333.3333 | 16883.2139
1187 | 93.1 | 25.8611 | 0 | 261.8341 | 225.63 | 0 | 487.4641 | 12606.362 | 300 | 333.3333 | 12573.0287
1188 | 93.1 | 25.8611 | 0 | 261.8341 | 225.63 | 0 | 487.4641 | 12606.362 | 300 | 333.3333 | 12573.0287
1189 | 93.1 | 25.8611 | 0 | 261.8341 | 225.63 | 0 | 487.4641 | 12606.362 | 300 | 333.3333 | 12573.0287
1190 | 93.1 | 25.8611 | 0 | 261.8341 | 225.63 | 0 | 487.4641 | 12606.362 | 300 | 333.3333 | 12573.0287
1191 | 93.1 | 25.8611 | 0 | 261.8341 | 225.63 | 0 | 487.4641 | 12606.362 | 300 | 333.3333 | 12573.0287
1192 | 93.1 | 25.8611 | 0 | 261.8341 | 225.63 | 0 | 487.4641 | 12606.362 | 300 | 333.3333 | 12573.0287
1193 | 93.1 | 25.8611 | 0 | 261.8341 | 225.63 | 0 | 487.4641 | 12606.362 | 300 | 333.3333 | 12573.0287
1194 | 93.1 | 25.8611 | 0 | 261.8341 | 225.63 | 0 | 487.4641 | 12606.362 | 300 | 333.3333 | 12573.0287
1195 | 93.1 | 25.8611 | 0 | 261.8341 | 225.63 | 0 | 487.4641 | 12606.362 | 300 | 333.3333 | 12573.0287
1196 | 93.2 | 25.8889 | 0.027778 | 262.3968 | 225.63 | 0 | 543.5824 | 14072.7441 | 300 | 333.3333 | 14039.4107
1197 | 93.2 | 25.8889 | 0 | 262.3968 | 225.63 | 0 | 488.0268 | 12634.4725 | 300 | 333.3333 | 12601.1391
1198 | 93.3 | 25.9167 | 0.027778 | 262.9602 | 225.63 | 0 | 544.1458 | 14102.4447 | 300 | 333.3333 | 14069.1113
1199 | 93.7 | 26.0278 | 0.11111 | 265.2198 | 225.63 | 0 | 713.072 | 18559.6802 | 300 | 333.3333 | 18526.3469
1200 | 94.2 | 26.1667 | 0.13889 | 268.0579 | 225.63 | 0 | 771.4657 | 20186.6846 | 300 | 333.3333 | 20153.3512
1201 | 95 | 26.3889 | 0.22222 | 272.6302 | 225.63 | 0 | 942.7047 | 24876.9283 | 300 | 333.3333 | 24843.595
1202 | 95.8 | 26.6111 | 0.22222 | 277.2412 | 225.63 | 0 | 947.3157 | 25209.1221 | 300 | 333.3333 | 25175.7888
1203 | 96.4 | 26.7778 | 0.16667 | 280.7248 | 225.63 | 0 | 839.6882 | 22484.9831 | 300 | 333.3333 | 22451.6498
1204 | 96.8 | 26.8889 | 0.11111 | 283.0593 | 225.63 | 0 | 730.9116 | 19653.3996 | 300 | 333.3333 | 19620.0663
1205 | 97 | 26.9444 | 0.055556 | 284.2302 | 225.63 | 0 | 620.9713 | 16731.7272 | 300 | 333.3333 | 16698.3939
1206 | 97.1 | 26.9722 | 0.027778 | 284.8166 | 225.63 | 0 | 566.0021 | 15266.3346 | 300 | 333.3333 | 15233.0013
1207 | 97.2 | 27 | 0.027778 | 285.4035 | 225.63 | 0 | 566.5891 | 15297.9045 | 300 | 333.3333 | 15264.5712
1208 | 97.3 | 27.0278 | 0.027778 | 285.9911 | 225.63 | 0 | 567.1766 | 15329.5233 | 300 | 333.3333 | 15296.19
1209 | 97.4 | 27.0556 | 0.027778 | 286.5792 | 225.63 | 0 | 567.7648 | 15361.1911 | 300 | 333.3333 | 15327.8578
1210 | 97.4 | 27.0556 | 0 | 286.5792 | 225.63 | 0 | 512.2092 | 13858.1047 | 300 | 333.3333 | 13824.7714
1211 | 97.4 | 27.0556 | 0 | 286.5792 | 225.63 | 0 | 512.2092 | 13858.1047 | 300 | 333.3333 | 13824.7714
1212 | 97.4 | 27.0556 | 0 | 286.5792 | 225.63 | 0 | 512.2092 | 13858.1047 | 300 | 333.3333 | 13824.7714
1213 | 97.3 | 27.0278 | -0.027778 | 285.9911 | 225.63 | 0 | 456.0655 | 12326.4369 | 300 | 333.3333 | 12293.1036
1214 | 97.3 | 27.0278 | 0 | 285.9911 | 225.63 | 0 | 511.6211 | 13827.9801 | 300 | 333.3333 | 13794.6468
1215 | 97.3 | 27.0278 | 0 | 285.9911 | 225.63 | 0 | 511.6211 | 13827.9801 | 300 | 333.3333 | 13794.6468
1216 | 97.3 | 27.0278 | 0 | 285.9911 | 225.63 | 0 | 511.6211 | 13827.9801 | 300 | 333.3333 | 13794.6468
1217 | 97.2 | 27 | -0.027778 | 285.4035 | 225.63 | 0 | 455.4779 | 12297.9045 | 300 | 333.3333 | 12264.5712
1218 | 97.1 | 26.9722 | -0.027778 | 284.8166 | 225.63 | 0 | 454.891 | 12269.421 | 300 | 333.3333 | 12236.0877
1219 | 97 | 26.9444 | -0.027778 | 284.2302 | 225.63 | 0 | 454.3047 | 12240.9865 | 300 | 333.3333 | 12207.6531
1220 | 96.9 | 26.9167 | -0.027778 | 283.6445 | 225.63 | 0 | 453.7189 | 12212.6007 | 300 | 333.3333 | 12179.2674
1221 | 96.7 | 26.8611 | -0.055556 | 282.4748 | 225.63 | 0 | 396.9937 | 10663.6916 | 300 | 333.3333 | 10630.3583
1222 | 96.4 | 26.7778 | -0.083333 | 280.7248 | 225.63 | 0 | 339.6882 | 9096.0942 | 300 | 333.3333 | 9062.7609
1223 | 96.1 | 26.6944 | -0.083333 | 278.9803 | 225.63 | 0 | 337.9436 | 9021.2176 | 300 | 333.3333 | 8987.8843
1224 | 95.7 | 26.5833 | -0.11111 | 276.6627 | 225.63 | 0 | 280.0705 | 7445.2074 | 300 | 333.3333 | 7411.874
1225 | 95.5 | 26.5278 | -0.055556 | 275.5076 | 225.63 | 0 | 390.0264 | 10346.5348 | 300 | 333.3333 | 10313.2014
1226 | 95.3 | 26.4722 | -0.055556 | 274.3548 | 225.63 | 0 | 388.8737 | 10294.3508 | 300 | 333.3333 | 10261.0174
1227 | 95.2 | 26.4444 | -0.027778 | 273.7793 | 225.63 | 0 | 443.8538 | 11737.4666 | 300 | 333.3333 | 11704.1332
1228 | 95 | 26.3889 | -0.055556 | 272.6302 | 225.63 | 0 | 387.1491 | 10216.4345 | 300 | 333.3333 | 10183.1012
1229 | 94.9 | 26.3611 | -0.027778 | 272.0566 | 225.63 | 0 | 442.131 | 11655.0643 | 300 | 333.3333 | 11621.731
1230 | 94.7 | 26.3056 | -0.055556 | 270.9111 | 225.63 | 0 | 385.4299 | 10138.9487 | 300 | 333.3333 | 10105.6154
1231 | 94.5 | 26.25 | -0.055556 | 269.768 | 225.63 | 0 | 384.2869 | 10087.53 | 300 | 333.3333 | 10054.1967
1232 | 94.4 | 26.2222 | -0.027778 | 269.1973 | 225.63 | 0 | 439.2718 | 11518.6822 | 300 | 333.3333 | 11485.3488
1233 | 94.4 | 26.2222 | 0 | 269.1973 | 225.63 | 0 | 494.8273 | 12975.4723 | 300 | 333.3333 | 12942.139
1234 | 94.3 | 26.1944 | -0.027778 | 268.6273 | 225.63 | 0 | 438.7017 | 11491.5485 | 300 | 333.3333 | 11458.2152
1235 | 94.3 | 26.1944 | 0 | 268.6273 | 225.63 | 0 | 494.2573 | 12946.7954 | 300 | 333.3333 | 12913.4621
1236 | 94.1 | 26.1389 | -0.055556 | 267.4891 | 225.63 | 0 | 382.0079 | 9985.2631 | 300 | 333.3333 | 9951.9298
1237 | 93.9 | 26.0833 | -0.055556 | 266.3532 | 225.63 | 0 | 380.8721 | 9934.4141 | 300 | 333.3333 | 9901.0808
1238 | 93.4 | 25.9444 | -0.13889 | 263.5242 | 225.63 | 0 | 211.3764 | 5484.0441 | 300 | 333.3333 | 5450.7107
1239 | 92.8 | 25.7778 | -0.16667 | 260.1493 | 225.63 | 0 | 152.446 | 3929.7191 | 300 | 333.3333 | 3896.3858
1240 | 92 | 25.5556 | -0.22222 | 255.6833 | 225.63 | 0 | 36.8689 | 942.2049 | 300 | 333.3333 | 908.8716
1241 | 91.3 | 25.3611 | -0.19444 | 251.8073 | 225.63 | 0 | 88.5484 | 2245.6861 | 300 | 333.3333 | 2212.3528
1242 | 90.6 | 25.1667 | -0.19444 | 247.9609 | 225.63 | 0 | 84.702 | 2131.6667 | 300 | 333.3333 | 2098.3333
1243 | 90 | 25 | -0.16667 | 244.6875 | 225.63 | 0 | 136.9842 | 3424.6042 | 300 | 333.3333 | 3391.2708
1244 | 89.3 | 24.8056 | -0.19444 | 240.8961 | 225.63 | 0 | 77.6372 | 1925.833 | 300 | 333.3333 | 1892.4996
1245 | 88.7 | 24.6389 | -0.16667 | 237.6698 | 225.63 | 0 | 129.9665 | 3202.2294 | 300 | 333.3333 | 3168.896
1246 | 88.1 | 24.4722 | -0.16667 | 234.4653 | 225.63 | 0 | 126.762 | 3102.1471 | 300 | 333.3333 | 3068.8137
1247 | 87.4 | 24.2778 | -0.19444 | 230.7542 | 225.63 | 0 | 67.4953 | 1638.6364 | 300 | 333.3333 | 1605.303
1248 | 86.7 | 24.0833 | -0.19444 | 227.0727 | 225.63 | 0 | 63.8138 | 1536.8497 | 300 | 333.3333 | 1503.5164
1249 | 86 | 23.8889 | -0.19444 | 223.4208 | 225.63 | 0 | 60.1619 | 1437.202 | 300 | 333.3333 | 1403.8687
1250 | 85.3 | 23.6944 | -0.19444 | 219.7986 | 225.63 | 0 | 56.5397 | 1339.6759 | 300 | 333.3333 | 1306.3426
1251 | 84.7 | 23.5278 | -0.16667 | 216.7173 | 225.63 | 0 | 109.014 | 2564.8564 | 300 | 333.3333 | 2531.5231
1252 | 84.1 | 23.3611 | -0.16667 | 213.6578 | 225.63 | 0 | 105.9545 | 2475.2141 | 300 | 333.3333 | 2441.8808
1253 | 83.5 | 23.1944 | -0.16667 | 210.6201 | 225.63 | 0 | 102.9167 | 2387.0961 | 300 | 333.3333 | 2353.7628
1254 | 82.9 | 23.0278 | -0.16667 | 207.6041 | 225.63 | 0 | 99.9007 | 2300.4916 | 300 | 333.3333 | 2267.1582
1255 | 82.3 | 22.8611 | -0.16667 | 204.6098 | 225.63 | 0 | 96.9065 | 2215.3895 | 300 | 333.3333 | 2182.0562
1256 | 81.7 | 22.6944 | -0.16667 | 201.6373 | 225.63 | 0 | 93.934 | 2131.7792 | 300 | 333.3333 | 2098.4459
1257 | 81.1 | 22.5278 | -0.16667 | 198.6866 | 225.63 | 0 | 90.9832 | 2049.6497 | 300 | 333.3333 | 2016.3164
1258 | 80.5 | 22.3611 | -0.16667 | 195.7576 | 225.63 | 0 | 88.0542 | 1968.9902 | 300 | 333.3333 | 1935.6568
1259 | 79.9 | 22.1944 | -0.16667 | 192.8503 | 225.63 | 0 | 85.147 | 1889.7897 | 300 | 333.3333 | 1856.4563
1260 | 79.4 | 22.0556 | -0.13889 | 190.4442 | 225.63 | 0 | 138.2964 | 3050.2046 | 300 | 333.3333 | 3016.8713
1261 | 79 | 21.9444 | -0.11111 | 188.5302 | 225.63 | 0 | 191.938 | 4211.9725 | 300 | 333.3333 | 4178.6391
1262 | 78.7 | 21.8611 | -0.083333 | 187.1011 | 225.63 | 0 | 246.0644 | 5379.2409 | 300 | 333.3333 | 5345.9075
1263 | 78.7 | 21.8611 | 0 | 187.1011 | 225.63 | 0 | 412.7311 | 9022.7594 | 300 | 333.3333 | 8989.4261
1264 | 78.8 | 21.8889 | 0.027778 | 187.5768 | 225.63 | 0 | 468.7624 | 10260.6878 | 300 | 333.3333 | 10227.3545
1265 | 79.1 | 21.9722 | 0.083333 | 189.0078 | 225.63 | 0 | 581.3045 | 12772.551 | 300 | 333.3333 | 12739.2176
1266 | 79.4 | 22.0556 | 0.083333 | 190.4442 | 225.63 | 0 | 582.7409 | 12852.6737 | 300 | 333.3333 | 12819.3404
1267 | 79.6 | 22.1111 | 0.055556 | 191.4048 | 225.63 | 0 | 528.1459 | 11677.8937 | 300 | 333.3333 | 11644.5603
1268 | 79.8 | 22.1667 | 0.055556 | 192.3679 | 225.63 | 0 | 529.109 | 11728.5825 | 300 | 333.3333 | 11695.2492
1269 | 79.8 | 22.1667 | 0 | 192.3679 | 225.63 | 0 | 417.9979 | 9265.6196 | 300 | 333.3333 | 9232.2862
1270 | 79.6 | 22.1111 | -0.055556 | 191.4048 | 225.63 | 0 | 305.9237 | 6764.3134 | 300 | 333.3333 | 6730.9801
1271 | 79.3 | 22.0278 | -0.083333 | 189.9648 | 225.63 | 0 | 248.9281 | 5483.3336 | 300 | 333.3333 | 5450.0003
1272 | 78.9 | 21.9167 | -0.11111 | 188.0532 | 225.63 | 0 | 191.461 | 4196.1868 | 300 | 333.3333 | 4162.8535
1273 | 78.5 | 21.8056 | -0.11111 | 186.1513 | 225.63 | 0 | 189.5591 | 4133.441 | 300 | 333.3333 | 4100.1077
1274 | 78.2 | 21.7222 | -0.083333 | 184.7312 | 225.63 | 0 | 243.6945 | 5293.587 | 300 | 333.3333 | 5260.2537
1275 | 77.9 | 21.6389 | -0.083333 | 183.3166 | 225.63 | 0 | 242.2799 | 5242.6675 | 300 | 333.3333 | 5209.3342
1276 | 77.7 | 21.5833 | -0.055556 | 182.3765 | 225.63 | 0 | 296.8954 | 6407.9915 | 300 | 333.3333 | 6374.6581
1277 | 77.7 | 21.5833 | 0 | 182.3765 | 225.63 | 0 | 408.0065 | 8806.1396 | 300 | 333.3333 | 8772.8063
1278 | 77.8 | 21.6111 | 0.027778 | 182.8462 | 225.63 | 0 | 464.0318 | 10028.242 | 300 | 333.3333 | 9994.9087
1279 | 77.9 | 21.6389 | 0.027778 | 183.3166 | 225.63 | 0 | 464.5021 | 10051.3095 | 300 | 333.3333 | 10017.9762
1280 | 78.1 | 21.6944 | 0.055556 | 184.2591 | 225.63 | 0 | 521.0002 | 11302.8091 | 300 | 333.3333 | 11269.4758
1281 | 78.3 | 21.75 | 0.055556 | 185.204 | 225.63 | 0 | 521.9451 | 11352.3055 | 300 | 333.3333 | 11318.9722
1282 | 78.3 | 21.75 | 0 | 185.204 | 225.63 | 0 | 410.834 | 8935.6388 | 300 | 333.3333 | 8902.3055
1283 | 78.4 | 21.7778 | 0.027778 | 185.6773 | 225.63 | 0 | 466.8629 | 10167.2362 | 300 | 333.3333 | 10133.9029
1284 | 78.4 | 21.7778 | 0 | 185.6773 | 225.63 | 0 | 411.3073 | 8957.3597 | 300 | 333.3333 | 8924.0264
1285 | 78.4 | 21.7778 | 0 | 185.6773 | 225.63 | 0 | 411.3073 | 8957.3597 | 300 | 333.3333 | 8924.0264
1286 | 78.2 | 21.7222 | -0.055556 | 184.7312 | 225.63 | 0 | 299.2501 | 6500.3771 | 300 | 333.3333 | 6467.0438
1287 | 78 | 21.6667 | -0.055556 | 183.7875 | 225.63 | 0 | 298.3064 | 6463.3051 | 300 | 333.3333 | 6429.9718
1288 | 77.7 | 21.5833 | -0.083333 | 182.3765 | 225.63 | 0 | 241.3398 | 5208.9174 | 300 | 333.3333 | 5175.5841
1289 | 77.3 | 21.4722 | -0.11111 | 180.5036 | 225.63 | 0 | 183.9113 | 3948.9849 | 300 | 333.3333 | 3915.6516
1290 | 76.9 | 21.3611 | -0.11111 | 178.6403 | 225.63 | 0 | 182.0481 | 3888.7493 | 300 | 333.3333 | 3855.4159
1291 | 76.6 | 21.2778 | -0.083333 | 177.2492 | 225.63 | 0 | 236.2125 | 5026.078 | 300 | 333.3333 | 4992.7446
1292 | 76.2 | 21.1667 | -0.11111 | 175.4029 | 225.63 | 0 | 178.8107 | 3784.8255 | 300 | 333.3333 | 3751.4922
1293 | 75.7 | 21.0278 | -0.13889 | 173.1086 | 225.63 | 0 | 120.9608 | 2543.5363 | 300 | 333.3333 | 2510.2029
1294 | 75.2 | 20.8889 | -0.13889 | 170.8293 | 225.63 | 0 | 118.6816 | 2479.1258 | 300 | 333.3333 | 2445.7925
1295 | 74.7 | 20.75 | -0.13889 | 168.5652 | 225.63 | 0 | 116.4174 | 2415.6619 | 300 | 333.3333 | 2382.3286
1296 | 74.4 | 20.6667 | -0.083333 | 167.214 | 225.63 | 0 | 226.1773 | 4674.3316 | 300 | 333.3333 | 4640.9982
1297 | 74.3 | 20.6389 | -0.027778 | 166.7648 | 225.63 | 0 | 336.8392 | 6951.9878 | 300 | 333.3333 | 6918.6544
1298 | 74.4 | 20.6667 | 0.027778 | 167.214 | 225.63 | 0 | 448.3996 | 9266.9241 | 300 | 333.3333 | 9233.5908
1299 | 74.6 | 20.7222 | 0.055556 | 168.1142 | 225.63 | 0 | 504.8553 | 10461.7241 | 300 | 333.3333 | 10428.3908
1300 | 74.9 | 20.8056 | 0.083333 | 169.4691 | 225.63 | 0 | 561.7657 | 11687.8479 | 300 | 333.3333 | 11654.5145
1301 | 75.1 | 20.8611 | 0.055556 | 170.3753 | 225.63 | 0 | 507.1164 | 10579.0118 | 300 | 333.3333 | 10545.6785
1302 | 75.3 | 20.9167 | 0.055556 | 171.284 | 225.63 | 0 | 508.0251 | 10626.1913 | 300 | 333.3333 | 10592.8579
1303 | 75.5 | 20.9722 | 0.055556 | 172.1951 | 225.63 | 0 | 508.9362 | 10673.5223 | 300 | 333.3333 | 10640.189
1304 | 75.8 | 21.0556 | 0.083333 | 173.5662 | 225.63 | 0 | 565.8629 | 11914.5572 | 300 | 333.3333 | 11881.2239
1305 | 75.9 | 21.0833 | 0.027778 | 174.0245 | 225.63 | 0 | 455.21 | 9597.3447 | 300 | 333.3333 | 9564.0113
1306 | 76 | 21.1111 | 0.027778 | 174.4833 | 225.63 | 0 | 455.6689 | 9619.6765 | 300 | 333.3333 | 9586.3432
1307 | 76 | 21.1111 | 0 | 174.4833 | 225.63 | 0 | 400.1133 | 8446.837 | 300 | 333.3333 | 8413.5037
1308 | 76 | 21.1111 | 0 | 174.4833 | 225.63 | 0 | 400.1133 | 8446.837 | 300 | 333.3333 | 8413.5037
1309 | 75.9 | 21.0833 | -0.027778 | 174.0245 | 225.63 | 0 | 344.0989 | 7254.7521 | 300 | 333.3333 | 7221.4188
1310 | 75.9 | 21.0833 | 0 | 174.0245 | 225.63 | 0 | 399.6545 | 8426.0484 | 300 | 333.3333 | 8392.715
1311 | 75.8 | 21.0556 | -0.027778 | 173.5662 | 225.63 | 0 | 343.6407 | 7235.5449 | 300 | 333.3333 | 7202.2115
1312 | 75.7 | 21.0278 | -0.027778 | 173.1086 | 225.63 | 0 | 343.183 | 7216.3758 | 300 | 333.3333 | 7183.0425
1313 | 75.5 | 20.9722 | -0.055556 | 172.1951 | 225.63 | 0 | 286.7139 | 6013.0285 | 300 | 333.3333 | 5979.6952
1314 | 75.2 | 20.8889 | -0.083333 | 170.8293 | 225.63 | 0 | 229.7927 | 4800.1135 | 300 | 333.3333 | 4766.7801
1315 | 75 | 20.8333 | -0.055556 | 169.9219 | 225.63 | 0 | 284.4408 | 5925.8492 | 300 | 333.3333 | 5892.5159
1316 | 74.7 | 20.75 | -0.083333 | 168.5652 | 225.63 | 0 | 227.5286 | 4721.2175 | 300 | 333.3333 | 4687.8841
1317 | 74.1 | 20.5833 | -0.16667 | 165.8682 | 225.63 | 0 | 58.1649 | 1197.2272 | 300 | 333.3333 | 1163.8939
1318 | 73.7 | 20.4722 | -0.11111 | 164.0823 | 225.63 | 0 | 167.4901 | 3428.8941 | 300 | 333.3333 | 3395.5608
1319 | 73.3 | 20.3611 | -0.11111 | 162.3061 | 225.63 | 0 | 165.7138 | 3374.1177 | 300 | 333.3333 | 3340.7844
1320 | 73.5 | 20.4167 | 0.055556 | 163.193 | 225.63 | 0 | 499.9341 | 10206.9875 | 300 | 333.3333 | 10173.6541
1321 | 74 | 20.5556 | 0.13889 | 165.4208 | 225.63 | 0 | 668.8286 | 13748.1437 | 300 | 333.3333 | 13714.8103
1322 | 74.9 | 20.8056 | 0.25 | 169.4691 | 225.63 | 0 | 895.0991 | 18623.0331 | 300 | 333.3333 | 18589.6997
1323 | 76.1 | 21.1389 | 0.33333 | 174.9428 | 225.63 | 0 | 1067.2395 | 22560.2565 | 300 | 333.3333 | 22526.9232
1324 | 77.7 | 21.5833 | 0.44444 | 182.3765 | 225.63 | 0 | 1296.8954 | 27991.3248 | 300 | 333.3333 | 27957.9915
1325 | 79.2 | 22 | 0.41667 | 189.486 | 225.63 | 0 | 1248.4493 | 27465.8853 | 300 | 333.3333 | 27432.552
1326 | 80.3 | 22.3056 | 0.30556 | 194.7861 | 225.63 | 0 | 1031.5272 | 23008.7864 | 300 | 333.3333 | 22975.4531
1327 | 80.8 | 22.4444 | 0.13889 | 197.2193 | 225.63 | 0 | 700.6271 | 15725.1863 | 300 | 333.3333 | 15691.8529
1328 | 81 | 22.5 | 0.055556 | 198.1969 | 225.63 | 0 | 534.938 | 12036.1047 | 300 | 333.3333 | 12002.7714
1329 | 81 | 22.5 | 0 | 198.1969 | 225.63 | 0 | 423.8269 | 9536.1047 | 300 | 333.3333 | 9502.7714
1330 | 81 | 22.5 | 0 | 198.1969 | 225.63 | 0 | 423.8269 | 9536.1047 | 300 | 333.3333 | 9502.7714
1331 | 81 | 22.5 | 0 | 198.1969 | 225.63 | 0 | 423.8269 | 9536.1047 | 300 | 333.3333 | 9502.7714
1332 | 81 | 22.5 | 0 | 198.1969 | 225.63 | 0 | 423.8269 | 9536.1047 | 300 | 333.3333 | 9502.7714
1333 | 80.9 | 22.4722 | -0.027778 | 197.7078 | 225.63 | 0 | 367.7822 | 8264.8844 | 300 | 333.3333 | 8231.551
1334 | 80.6 | 22.3889 | -0.083333 | 196.2442 | 225.63 | 0 | 255.2075 | 5713.8133 | 300 | 333.3333 | 5680.48
1335 | 80.3 | 22.3056 | -0.083333 | 194.7861 | 225.63 | 0 | 253.7494 | 5660.021 | 300 | 333.3333 | 5626.6877
1336 | 80 | 22.2222 | -0.083333 | 193.3333 | 225.63 | 0 | 252.2967 | 5606.5926 | 300 | 333.3333 | 5573.2593
1337 | 79.9 | 22.1944 | -0.027778 | 192.8503 | 225.63 | 0 | 362.9247 | 8054.9131 | 300 | 333.3333 | 8021.5798
1338 | 79.8 | 22.1667 | -0.027778 | 192.3679 | 225.63 | 0 | 362.4423 | 8034.1381 | 300 | 333.3333 | 8000.8047
1339 | 79.8 | 22.1667 | 0 | 192.3679 | 225.63 | 0 | 417.9979 | 9265.6196 | 300 | 333.3333 | 9232.2862
1340 | 79.8 | 22.1667 | 0 | 192.3679 | 225.63 | 0 | 417.9979 | 9265.6196 | 300 | 333.3333 | 9232.2862
1341 | 79.9 | 22.1944 | 0.027778 | 192.8503 | 225.63 | 0 | 474.0359 | 10520.9625 | 300 | 333.3333 | 10487.6292
1342 | 80 | 22.2222 | 0.027778 | 193.3333 | 225.63 | 0 | 474.5189 | 10544.8642 | 300 | 333.3333 | 10511.5309
1343 | 80.4 | 22.3333 | 0.11111 | 195.2715 | 225.63 | 0 | 643.1237 | 14363.0965 | 300 | 333.3333 | 14329.7631
1344 | 80.8 | 22.4444 | 0.11111 | 197.2193 | 225.63 | 0 | 645.0716 | 14478.2727 | 300 | 333.3333 | 14444.9394
1345 | 81.2 | 22.5556 | 0.11111 | 199.1768 | 225.63 | 0 | 647.0291 | 14594.0998 | 300 | 333.3333 | 14560.7665
1346 | 81.5 | 22.6389 | 0.083333 | 200.6513 | 225.63 | 0 | 592.948 | 13423.6832 | 300 | 333.3333 | 13390.3498
1347 | 81.6 | 22.6667 | 0.027778 | 201.144 | 225.63 | 0 | 482.3296 | 10932.8033 | 300 | 333.3333 | 10899.4699
1348 | 81.6 | 22.6667 | 0 | 201.144 | 225.63 | 0 | 426.774 | 9673.544 | 300 | 333.3333 | 9640.2107
1349 | 81.4 | 22.6111 | -0.055556 | 200.1592 | 225.63 | 0 | 314.6781 | 7115.2214 | 300 | 333.3333 | 7081.8881
1350 | 80.7 | 22.4167 | -0.19444 | 196.7315 | 225.63 | 0 | 33.4726 | 750.3437 | 300 | 333.3333 | 717.0103
1351 | 79.6 | 22.1111 | -0.30556 | 191.4048 | 225.63 | 0 | -194.0763 | -4291.2421 | 300 | 333.3333 | -4324.5755
1352 | 78.2 | 21.7222 | -0.38889 | 184.7312 | 225.63 | 0 | -367.4166 | -7981.1044 | 300 | 333.3333 | -8014.4377
1353 | 76.8 | 21.3333 | -0.38889 | 178.176 | 225.63 | 0 | -373.9718 | -7978.0646 | 300 | 333.3333 | -8011.3979
1354 | 75.3 | 20.9167 | -0.41667 | 171.284 | 225.63 | 0 | -436.4194 | -9128.4384 | 300 | 333.3333 | -9161.7717
1355 | 73.8 | 20.5 | -0.41667 | 164.5279 | 225.63 | 0 | -443.1755 | -9085.0969 | 300 | 333.3333 | -9118.4302
1356 | 72.1 | 20.0278 | -0.47222 | 157.0353 | 225.63 | 0 | -561.7791 | -11251.1878 | 300 | 333.3333 | -11284.5212
1357 | 70.2 | 19.5 | -0.52778 | 148.8679 | 225.63 | 0 | -681.0577 | -13280.6248 | 300 | 333.3333 | -13313.9581
1358 | 68.2 | 18.9444 | -0.55556 | 140.5062 | 225.63 | 0 | -744.9749 | -14113.1357 | 300 | 333.3333 | -14146.469
1359 | 66.1 | 18.3611 | -0.58333 | 131.9866 | 225.63 | 0 | -809.0501 | -14855.059 | 300 | 333.3333 | -14888.3924
1360 | 63.8 | 17.7222 | -0.63889 | 122.9612 | 225.63 | 0 | -929.1866 | -16467.2509 | 300 | 333.3333 | -16500.5842
1361 | 61.6 | 17.1111 | -0.61111 | 114.6273 | 225.63 | 0 | -881.9649 | -15091.3992 | 300 | 333.3333 | -15124.7325
1362 | 60.2 | 16.7222 | -0.38889 | 109.4762 | 225.63 | 0 | -442.6716 | -7402.4524 | 300 | 333.3333 | -7435.7857
1363 | 59.8 | 16.6111 | -0.11111 | 108.0262 | 225.63 | 0 | 111.434 | 1851.0423 | 300 | 333.3333 | 1817.709
1364 | 60.4 | 16.7778 | 0.16667 | 110.2048 | 225.63 | 0 | 669.1682 | 11227.1548 | 300 | 333.3333 | 11193.8215
1365 | 61.8 | 17.1667 | 0.38889 | 115.3729 | 225.63 | 0 | 1118.7807 | 19205.7345 | 300 | 333.3333 | 19172.4012
1366 | 62.6 | 17.3889 | 0.22222 | 118.3792 | 225.63 | 0 | 788.4537 | 13710.333 | 300 | 333.3333 | 13676.9996
1367 | 62.7 | 17.4167 | 0.027778 | 118.7577 | 225.63 | 0 | 399.9433 | 6965.6787 | 300 | 333.3333 | 6932.3454
1368 | 61.9 | 17.1944 | -0.22222 | 115.7466 | 225.63 | 0 | -103.0679 | -1772.1951 | 300 | 333.3333 | -1805.5285
1369 | 60 | 16.6667 | -0.52778 | 108.75 | 225.63 | 0 | -721.1756 | -12019.5926 | 300 | 333.3333 | -12052.9259
1370 | 58.4 | 16.2222 | -0.44444 | 103.0273 | 225.63 | 0 | -560.2316 | -9088.2008 | 300 | 333.3333 | -9121.5341
1371 | 57.8 | 16.0556 | -0.16667 | 100.9212 | 225.63 | 0 | -6.7821 | -108.8908 | 300 | 333.3333 | -142.2241
1372 | 57.8 | 16.0556 | 0 | 100.9212 | 225.63 | 0 | 326.5512 | 5242.9611 | 300 | 333.3333 | 5209.6277
1373 | 57.8 | 16.0556 | 0 | 100.9212 | 225.63 | 0 | 326.5512 | 5242.9611 | 300 | 333.3333 | 5209.6277
1374 | 57.3 | 15.9167 | -0.13889 | 99.1827 | 225.63 | 0 | 47.0349 | 748.6395 | 300 | 333.3333 | 715.3061
1375 | 56.2 | 15.6111 | -0.30556 | 95.4112 | 225.63 | 0 | -290.0699 | -4528.3135 | 300 | 333.3333 | -4561.6468
1376 | 54.3 | 15.0833 | -0.52778 | 89.069 | 225.63 | 0 | -740.8566 | -11174.5869 | 300 | 333.3333 | -11207.9202
1377 | 50.8 | 14.1111 | -0.97222 | 77.9568 | 225.63 | 0 | -1640.8576 | -23154.3241 | 300 | 333.3333 | -23187.6574
1378 | 45.5 | 12.6389 | -1.4722 | 62.5388 | 225.63 | 0 | -2656.2756 | -33572.3727 | 300 | 333.3333 | -33605.706
1379 | 40.2 | 11.1667 | -1.4722 | 48.8179 | 225.63 | 0 | -2669.9966 | -29814.9617 | 300 | 333.3333 | -29848.295
1380 | 34.9 | 9.6944 | -1.4722 | 36.7941 | 225.63 | 0 | -2682.0204 | -26000.6977 | 300 | 333.3333 | -26034.031
1381 | 29.6 | 8.2222 | -1.4722 | 26.4673 | 225.63 | 0 | -2692.3471 | -22137.0762 | 300 | 333.3333 | -22170.4096
1382 | 27.3 | 7.5833 | -0.63889 | 22.514 | 225.63 | 0 | -1029.6338 | -7808.0564 | 300 | 333.3333 | -7841.3897
1383 | 29.3 | 8.1389 | 0.55556 | 25.9336 | 225.63 | 0 | 1362.6747 | 11090.6577 | 300 | 333.3333 | 11057.3243
1384 | 32.9 | 9.1389 | 1 | 32.6978 | 225.63 | 0 | 2258.3278 | 20638.6069 | 300 | 333.3333 | 20605.2735
1385 | 35.6 | 9.8889 | 0.75 | 38.2848 | 225.63 | 0 | 1763.9148 | 17443.1578 | 300 | 333.3333 | 17409.8245
1386 | 36.7 | 10.1944 | 0.30556 | 40.6873 | 225.63 | 0 | 877.4284 | 8944.8952 | 300 | 333.3333 | 8911.5619
1387 | 37.6 | 10.4444 | 0.25 | 42.7073 | 225.63 | 0 | 768.3373 | 8024.8566 | 300 | 333.3333 | 7991.5233
1388 | 39.4 | 10.9444 | 0.5 | 46.8942 | 225.63 | 0 | 1272.5242 | 13927.0705 | 300 | 333.3333 | 13893.7372
1389 | 42.5 | 11.8056 | 0.86111 | 54.5638 | 225.63 | 0 | 2002.416 | 23639.6336 | 300 | 333.3333 | 23606.3003
1390 | 46.5 | 12.9167 | 1.1111 | 65.318 | 225.63 | 0 | 2513.1702 | 32461.7816 | 300 | 333.3333 | 32428.4483
1391 | 50.2 | 13.9444 | 1.0278 | 76.1262 | 225.63 | 0 | 2357.3118 | 32871.4029 | 300 | 333.3333 | 32838.0696
1392 | 52.8 | 14.6667 | 0.72222 | 84.216 | 225.63 | 0 | 1754.2904 | 25729.5932 | 300 | 333.3333 | 25696.2599
1393 | 54.3 | 15.0833 | 0.41667 | 89.069 | 225.63 | 0 | 1148.0323 | 17316.1539 | 300 | 333.3333 | 17282.8206
1394 | 54.9 | 15.25 | 0.16667 | 91.0482 | 225.63 | 0 | 650.0116 | 9912.6762 | 300 | 333.3333 | 9879.3428
1395 | 54.9 | 15.25 | 0 | 91.0482 | 225.63 | 0 | 316.6782 | 4829.3428 | 300 | 333.3333 | 4796.0095
1396 | 54.7 | 15.1944 | -0.055556 | 90.3861 | 225.63 | 0 | 204.9049 | 3113.4167 | 300 | 333.3333 | 3080.0834
1397 | 54.1 | 15.0278 | -0.16667 | 88.4141 | 225.63 | 0 | -19.2893 | -289.875 | 300 | 333.3333 | -323.2084
1398 | 53.2 | 14.7778 | -0.25 | 85.4968 | 225.63 | 0 | -188.8732 | -2791.1257 | 300 | 333.3333 | -2824.459
1399 | 52.1 | 14.4722 | -0.30556 | 81.9978 | 225.63 | 0 | -303.4833 | -4392.0779 | 300 | 333.3333 | -4425.4112
1400 | 50.7 | 14.0833 | -0.38889 | 77.6502 | 225.63 | 0 | -474.4976 | -6682.5073 | 300 | 333.3333 | -6715.8406
1401 | 49.1 | 13.6389 | -0.44444 | 72.8266 | 225.63 | 0 | -590.4323 | -8052.841 | 300 | 333.3333 | -8086.1744
1402 | 47.4 | 13.1667 | -0.47222 | 67.8709 | 225.63 | 0 | -650.9436 | -8570.757 | 300 | 333.3333 | -8604.0903
1403 | 45.2 | 12.5556 | -0.61111 | 61.7168 | 225.63 | 0 | -934.8754 | -11737.8799 | 300 | 333.3333 | -11771.2132
1404 | 41.8 | 11.6111 | -0.94444 | 52.7812 | 225.63 | 0 | -1610.4777 | -18699.4353 | 300 | 333.3333 | -18732.7686
1405 | 36.5 | 10.1389 | -1.4722 | 40.2451 | 225.63 | 0 | -2678.5694 | -27157.7175 | 300 | 333.3333 | -27191.0508
1406 | 31.2 | 8.6667 | -1.4722 | 29.406 | 225.63 | 0 | -2689.4084 | -23308.2065 | 300 | 333.3333 | -23341.5399
1407 | 27.6 | 7.6667 | -1 | 23.0115 | 225.63 | 0 | -1751.3585 | -13427.0818 | 300 | 333.3333 | -13460.4152
1408 | 26.9 | 7.4722 | -0.19444 | 21.8591 | 225.63 | 0 | -141.3998 | -1056.571 | 300 | 333.3333 | -1089.9043
1409 | 27.3 | 7.5833 | 0.11111 | 22.514 | 225.63 | 0 | 470.3662 | 3566.9436 | 300 | 333.3333 | 3533.6103
1410 | 27.5 | 7.6389 | 0.055556 | 22.8451 | 225.63 | 0 | 359.5862 | 2746.8387 | 300 | 333.3333 | 2713.5054
1411 | 27.4 | 7.6111 | -0.027778 | 22.6792 | 225.63 | 0 | 192.7537 | 1467.0695 | 300 | 333.3333 | 1433.7361
1412 | 27.1 | 7.5278 | -0.083333 | 22.1853 | 225.63 | 0 | 81.1486 | 610.8689 | 300 | 333.3333 | 577.5356
1413 | 26.7 | 7.4167 | -0.11111 | 21.5352 | 225.63 | 0 | 24.943 | 184.9939 | 300 | 333.3333 | 151.6606
1414 | 26.8 | 7.4444 | 0.027778 | 21.6968 | 225.63 | 0 | 302.8824 | 2254.7911 | 300 | 333.3333 | 2221.4578
1415 | 28.2 | 7.8333 | 0.38889 | 24.0229 | 225.63 | 0 | 1027.4307 | 8048.2068 | 300 | 333.3333 | 8014.8734
1416 | 31.1 | 8.6389 | 0.80556 | 29.2178 | 225.63 | 0 | 1865.9589 | 16119.8117 | 300 | 333.3333 | 16086.4784
1417 | 34.8 | 9.6667 | 1.0278 | 36.5835 | 225.63 | 0 | 2317.7691 | 22405.1009 | 300 | 333.3333 | 22371.7675
1418 | 38.4 | 10.6667 | 1 | 44.544 | 225.63 | 0 | 2270.174 | 24215.1893 | 300 | 333.3333 | 24181.856
1419 | 40.9 | 11.3611 | 0.69444 | 50.5328 | 225.63 | 0 | 1665.0517 | 18916.8373 | 300 | 333.3333 | 18883.5039
1420 | 41.7 | 11.5833 | 0.22222 | 52.529 | 225.63 | 0 | 722.6034 | 8370.1562 | 300 | 333.3333 | 8336.8229
1421 | 40.9 | 11.3611 | -0.22222 | 50.5328 | 225.63 | 0 | -168.2816 | -1911.8664 | 300 | 333.3333 | -1945.1998
1422 | 38.3 | 10.6389 | -0.72222 | 44.3123 | 225.63 | 0 | -1174.5021 | -12495.3978 | 300 | 333.3333 | -12528.7311
1423 | 35.3 | 9.8056 | -0.83333 | 37.6423 | 225.63 | 0 | -1403.3944 | -13761.0614 | 300 | 333.3333 | -13794.3947
1424 | 34.3 | 9.5278 | -0.27778 | 35.5398 | 225.63 | 0 | -294.3858 | -2804.842 | 300 | 333.3333 | -2838.1754
1425 | 34.6 | 9.6111 | 0.083333 | 36.1642 | 225.63 | 0 | 428.4609 | 4117.9851 | 300 | 333.3333 | 4084.6517
1426 | 36.3 | 10.0833 | 0.47222 | 39.8052 | 225.63 | 0 | 1209.8797 | 12199.6199 | 300 | 333.3333 | 12166.2866
1427 | 39.5 | 10.9722 | 0.88889 | 47.1326 | 225.63 | 0 | 2050.5403 | 22498.9842 | 300 | 333.3333 | 22465.6508
1428 | 41.8 | 11.6111 | 0.63889 | 52.7812 | 225.63 | 0 | 1556.189 | 18069.0832 | 300 | 333.3333 | 18035.7499
1429 | 42.5 | 11.8056 | 0.19444 | 54.5638 | 225.63 | 0 | 669.0827 | 7898.8929 | 300 | 333.3333 | 7865.5595
1430 | 41.9 | 11.6389 | -0.16667 | 53.0341 | 225.63 | 0 | -54.6693 | -636.2897 | 300 | 333.3333 | -669.623
1431 | 40.1 | 11.1389 | -0.5 | 48.5753 | 225.63 | 0 | -725.7947 | -8084.5465 | 300 | 333.3333 | -8117.8798
1432 | 36.6 | 10.1667 | -0.97222 | 40.4659 | 225.63 | 0 | -1678.3486 | -17063.2105 | 300 | 333.3333 | -17096.5438
1433 | 31.3 | 8.6944 | -1.4722 | 29.5948 | 225.63 | 0 | -2689.2196 | -23381.2708 | 300 | 333.3333 | -23414.6041
1434 | 26 | 7.2222 | -1.4722 | 20.4208 | 225.63 | 0 | -2698.3936 | -19488.3983 | 300 | 333.3333 | -19521.7316
1435 | 20.6 | 5.7222 | -1.5 | 12.8192 | 225.63 | 0 | -2761.5508 | -15802.2073 | 300 | 333.3333 | -15835.5406
1436 | 19.1 | 5.3056 | -0.41667 | 11.0203 | 225.63 | 0 | -596.683 | -3165.735 | 300 | 333.3333 | -3199.0683
1437 | 19.7 | 5.4722 | 0.16667 | 11.7236 | 225.63 | 0 | 570.6869 | 3122.9255 | 300 | 333.3333 | 3089.5921
1438 | 21.1 | 5.8611 | 0.38889 | 13.4491 | 225.63 | 0 | 1016.8568 | 5959.9109 | 300 | 333.3333 | 5926.5775
1439 | 22 | 6.1111 | 0.25 | 14.6208 | 225.63 | 0 | 740.2508 | 4523.7551 | 300 | 333.3333 | 4490.4218
1440 | 22.1 | 6.1389 | 0.027778 | 14.7541 | 225.63 | 0 | 295.9396 | 1816.7404 | 300 | 333.3333 | 1783.407
1441 | 21.4 | 5.9444 | -0.19444 | 13.8342 | 225.63 | 0 | -149.4247 | -888.2467 | 300 | 333.3333 | -921.58
1442 | 19.6 | 5.4444 | -0.5 | 11.6048 | 225.63 | 0 | -762.7652 | -4152.8326 | 300 | 333.3333 | -4186.1659
1443 | 18.3 | 5.0833 | -0.36111 | 10.1165 | 225.63 | 0 | -486.4758 | -2472.9184 | 300 | 333.3333 | -2506.2517
1444 | 18 | 5 | -0.083333 | 9.7875 | 225.63 | 0 | 68.7508 | 343.7542 | 300 | 333.3333 | 310.4208
1445 | 18.3 | 5.0833 | 0.083333 | 10.1165 | 225.63 | 0 | 402.4131 | 2045.6001 | 300 | 333.3333 | 2012.2668
1446 | 18.5 | 5.1389 | 0.055556 | 10.3388 | 225.63 | 0 | 347.0799 | 1783.6051 | 300 | 333.3333 | 1750.2718
1447 | 17.9 | 4.9722 | -0.16667 | 9.6791 | 225.63 | 0 | -98.0243 | -487.3985 | 300 | 333.3333 | -520.7318
1448 | 15 | 4.1667 | -0.80556 | 6.7969 | 225.63 | 0 | -1378.6842 | -5744.5177 | 300 | 333.3333 | -5777.851
1449 | 9.9 | 2.75 | -1.4167 | 2.9607 | 225.63 | 0 | -2604.7426 | -7163.0422 | 300 | 333.3333 | -7196.3755
1450 | 4.6 | 1.2778 | -1.4722 | 0.63921 | 225.63 | 0 | -2718.1752 | -3473.2239 | 300 | 333.3333 | -3506.5572
1451 | 1.2 | 0.33333 | -0.94444 | 0.0435 | 225.63 | 0 | -1663.2154 | -554.4051 | 300 | 333.3333 | -587.7385
1452 | 0 | 0 | -0.33333 | 0 | 225.63 | 0 | -441.0367 | 0 | 300 | 333.3333 | -33.3333
1453 | 0 | 0 | 0 | 0 | 225.63 | 0 | 225.63 | 0 | 300 | 333.3333 | -33.3333
1454 | 0 | 0 | 0 | 0 | 225.63 | 0 | 225.63 | 0 | 300 | 333.3333 | -33.3333
1455 | 0 | 0 | 0 | 0 | 225.63 | 0 | 225.63 | 0 | 300 | 333.3333 | -33.3333
1456 | 0 | 0 | 0 | 0 | 225.63 | 0 | 225.63 | 0 | 300 | 333.3333 | -33.3333
1457 | 0 | 0 | 0 | 0 | 225.63 | 0 | 225.63 | 0 | 300 | 333.3333 | -33.3333
1458 | 0 | 0 | 0 | 0 | 225.63 | 0 | 225.63 | 0 | 300 | 333.3333 | -33.3333
1459 | 0 | 0 | 0 | 0 | 225.63 | 0 | 225.63 | 0 | 300 | 333.3333 | -33.3333
1460 | 0 | 0 | 0 | 0 | 225.63 | 0 | 225.63 | 0 | 300 | 333.3333 | -33.3333
1461 | 0 | 0 | 0 | 0 | 225.63 | 0 | 225.63 | 0 | 300 | 333.3333 | -33.3333
1462 | 0 | 0 | 0 | 0 | 225.63 | 0 | 225.63 | 0 | 300 | 333.3333 | -33.3333
1463 | 0 | 0 | 0 | 0 | 225.63 | 0 | 225.63 | 0 | 300 | 333.3333 | -33.3333
1464 | 0 | 0 | 0 | 0 | 225.63 | 0 | 225.63 | 0 | 300 | 333.3333 | -33.3333
1465 | 0 | 0 | 0 | 0 | 225.63 | 0 | 225.63 | 0 | 300 | 333.3333 | -33.3333
1466 | 0 | 0 | 0 | 0 | 225.63 | 0 | 225.63 | 0 | 300 | 333.3333 | -33.3333
1467 | 0 | 0 | 0 | 0 | 225.63 | 0 | 225.63 | 0 | 300 | 333.3333 | -33.3333
1468 | 0 | 0 | 0 | 0 | 225.63 | 0 | 225.63 | 0 | 300 | 333.3333 | -33.3333
1469 | 0 | 0 | 0 | 0 | 225.63 | 0 | 225.63 | 0 | 300 | 333.3333 | -33.3333
1470 | 0 | 0 | 0 | 0 | 225.63 | 0 | 225.63 | 0 | 300 | 333.3333 | -33.3333
1471 | 0 | 0 | 0 | 0 | 225.63 | 0 | 225.63 | 0 | 300 | 333.3333 | -33.3333
1472 | 0 | 0 | 0 | 0 | 225.63 | 0 | 225.63 | 0 | 300 | 333.3333 | -33.3333
1473 | 0 | 0 | 0 | 0 | 225.63 | 0 | 225.63 | 0 | 300 | 333.3333 | -33.3333
1474 | 0 | 0 | 0 | 0 | 225.63 | 0 | 225.63 | 0 | 300 | 333.3333 | -33.3333
1475 | 0 | 0 | 0 | 0 | 225.63 | 0 | 225.63 | 0 | 300 | 333.3333 | -33.3333
1476 | 0 | 0 | 0 | 0 | 225.63 | 0 | 225.63 | 0 | 300 | 333.3333 | -33.3333
1477 | 0 | 0 | 0 | 0 | 225.63 | 0 | 225.63 | 0 | 300 | 333.3333 | -33.3333
1478 | 0 | 0 | 0 | 0 | 225.63 | 0 | 225.63 | 0 | 300 | 333.3333 | -33.3333
1479 | 2.2 | 0.61111 | 0.61111 | 0.14621 | 225.63 | 0 | 1447.9984 | 884.8879 | 300 | 333.3333 | 851.5546
1480 | 4.4 | 1.2222 | 0.61111 | 0.58483 | 225.63 | 0 | 1448.4371 | 1770.312 | 300 | 333.3333 | 1736.9786
1481 | 6.3 | 1.75 | 0.52778 | 1.199 | 225.63 | 0 | 1282.3845 | 2244.1729 | 300 | 333.3333 | 2210.8396
1482 | 7.9 | 2.1944 | 0.44444 | 1.8853 | 225.63 | 0 | 1116.4042 | 2449.887 | 300 | 333.3333 | 2416.5536
1483 | 9.2 | 2.5556 | 0.36111 | 2.5568 | 225.63 | 0 | 950.4091 | 2428.8231 | 300 | 333.3333 | 2395.4898
1484 | 10.4 | 2.8889 | 0.33333 | 3.2673 | 225.63 | 0 | 895.564 | 2587.1849 | 300 | 333.3333 | 2553.8516
1485 | 11.5 | 3.1944 | 0.30556 | 3.9951 | 225.63 | 0 | 840.7362 | 2685.685 | 300 | 333.3333 | 2652.3516
1486 | 12.9 | 3.5833 | 0.38889 | 5.027 | 225.63 | 0 | 1008.4347 | 3613.5578 | 300 | 333.3333 | 3580.2245
1487 | 14.7 | 4.0833 | 0.5 | 6.5277 | 225.63 | 0 | 1232.1577 | 5031.3107 | 300 | 333.3333 | 4997.9774
1488 | 17 | 4.7222 | 0.63889 | 8.7302 | 225.63 | 0 | 1512.138 | 7140.6516 | 300 | 333.3333 | 7107.3183
1489 | 19.8 | 5.5 | 0.77778 | 11.8429 | 225.63 | 0 | 1793.0284 | 9861.6564 | 300 | 333.3333 | 9828.323
1490 | 23.1 | 6.4167 | 0.91667 | 16.1195 | 225.63 | 0 | 2075.0828 | 13315.1146 | 300 | 333.3333 | 13281.7813
1491 | 26.7 | 7.4167 | 1 | 21.5352 | 225.63 | 0 | 2247.1652 | 16666.4754 | 300 | 333.3333 | 16633.142
1492 | 30.5 | 8.4722 | 1.0556 | 28.1013 | 225.63 | 0 | 2364.8424 | 20035.4704 | 300 | 333.3333 | 20002.1371
1493 | 34.1 | 9.4722 | 1 | 35.1266 | 225.63 | 0 | 2260.7566 | 21414.3885 | 300 | 333.3333 | 21381.0551
1494 | 37.5 | 10.4167 | 0.94444 | 42.4805 | 225.63 | 0 | 2156.9994 | 22468.7433 | 300 | 333.3333 | 22435.41
1495 | 40.6 | 11.2778 | 0.86111 | 49.7942 | 225.63 | 0 | 1997.6464 | 22529.0125 | 300 | 333.3333 | 22495.6792
1496 | 43.3 | 12.0278 | 0.75 | 56.6373 | 225.63 | 0 | 1782.2673 | 21436.7151 | 300 | 333.3333 | 21403.3817
1497 | 45.7 | 12.6944 | 0.66667 | 63.0898 | 225.63 | 0 | 1622.0531 | 20591.0634 | 300 | 333.3333 | 20557.7301
1498 | 47.7 | 13.25 | 0.55556 | 68.7327 | 225.63 | 0 | 1405.4738 | 18622.5282 | 300 | 333.3333 | 18589.1949
1499 | 49.3 | 13.6944 | 0.44444 | 73.4211 | 225.63 | 0 | 1187.9399 | 16268.1775 | 300 | 333.3333 | 16234.8442
1500 | 50.5 | 14.0278 | 0.33333 | 77.0388 | 225.63 | 0 | 969.3355 | 13597.6225 | 300 | 333.3333 | 13564.2892
1501 | 51.3 | 14.25 | 0.22222 | 79.499 | 225.63 | 0 | 749.5734 | 10681.4211 | 300 | 333.3333 | 10648.0878
1502 | 52.1 | 14.4722 | 0.22222 | 81.9978 | 225.63 | 0 | 752.0722 | 10884.1567 | 300 | 333.3333 | 10850.8233
1503 | 52.7 | 14.6389 | 0.16667 | 83.8973 | 225.63 | 0 | 642.8606 | 9410.7654 | 300 | 333.3333 | 9377.4321
1504 | 53.4 | 14.8333 | 0.19444 | 86.1409 | 225.63 | 0 | 700.6598 | 10393.1198 | 300 | 333.3333 | 10359.7865
1505 | 54 | 15 | 0.16667 | 88.0875 | 225.63 | 0 | 647.0508 | 9705.7625 | 300 | 333.3333 | 9672.4292
1506 | 54.5 | 15.1389 | 0.13889 | 89.7263 | 225.63 | 0 | 593.1341 | 8979.3909 | 300 | 333.3333 | 8946.0576
1507 | 55 | 15.2778 | 0.13889 | 91.3802 | 225.63 | 0 | 594.788 | 9087.0387 | 300 | 333.3333 | 9053.7053
1508 | 55.6 | 15.4444 | 0.16667 | 93.3848 | 225.63 | 0 | 652.3482 | 10075.155 | 300 | 333.3333 | 10041.8217
1509 | 56.3 | 15.6389 | 0.19444 | 95.7511 | 225.63 | 0 | 710.2699 | 11107.8327 | 300 | 333.3333 | 11074.4994
1510 | 57.2 | 15.8889 | 0.25 | 98.8368 | 225.63 | 0 | 824.4668 | 13099.8619 | 300 | 333.3333 | 13066.5286
1511 | 58.5 | 16.25 | 0.36111 | 103.3805 | 225.63 | 0 | 1051.2327 | 17082.5312 | 300 | 333.3333 | 17049.1979
1512 | 60.2 | 16.7222 | 0.47222 | 109.4762 | 225.63 | 0 | 1279.5507 | 21396.9304 | 300 | 333.3333 | 21363.597
1513 | 62.3 | 17.3056 | 0.58333 | 117.2473 | 225.63 | 0 | 1509.544 | 26123.497 | 300 | 333.3333 | 26090.1637
1514 | 64.7 | 17.9722 | 0.66667 | 126.4548 | 225.63 | 0 | 1685.4181 | 30290.7093 | 300 | 333.3333 | 30257.3759
1515 | 67.1 | 18.6389 | 0.66667 | 136.0103 | 225.63 | 0 | 1694.9736 | 31592.4253 | 300 | 333.3333 | 31559.0919
1516 | 69.2 | 19.2222 | 0.58333 | 144.6568 | 225.63 | 0 | 1536.9535 | 29543.6617 | 300 | 333.3333 | 29510.3284
1517 | 70.7 | 19.6389 | 0.41667 | 150.9961 | 225.63 | 0 | 1209.9594 | 23762.2579 | 300 | 333.3333 | 23728.9246
1518 | 71.9 | 19.9722 | 0.33333 | 156.1653 | 225.63 | 0 | 1048.462 | 20940.1154 | 300 | 333.3333 | 20906.7821
1519 | 72.7 | 20.1944 | 0.22222 | 159.6598 | 225.63 | 0 | 829.7342 | 16756.0221 | 300 | 333.3333 | 16722.6888
1520 | 73.4 | 20.3889 | 0.19444 | 162.7492 | 225.63 | 0 | 777.2681 | 15847.6329 | 300 | 333.3333 | 15814.2995
1521 | 73.8 | 20.5 | 0.11111 | 164.5279 | 225.63 | 0 | 612.3801 | 12553.792 | 300 | 333.3333 | 12520.4587
1522 | 74.1 | 20.5833 | 0.083333 | 165.8682 | 225.63 | 0 | 558.1649 | 11488.8939 | 300 | 333.3333 | 11455.5606
1523 | 74 | 20.5556 | -0.027778 | 165.4208 | 225.63 | 0 | 335.4953 | 6896.2918 | 300 | 333.3333 | 6862.9585
1524 | 73.6 | 20.4444 | -0.11111 | 163.6373 | 225.63 | 0 | 167.0451 | 3415.1445 | 300 | 333.3333 | 3381.8112
1525 | 72.5 | 20.1389 | -0.30556 | 158.7826 | 225.63 | 0 | -226.6986 | -4565.4571 | 300 | 333.3333 | -4598.7904
1526 | 70.8 | 19.6667 | -0.47222 | 151.4235 | 225.63 | 0 | -567.3909 | -11158.6886 | 300 | 333.3333 | -11192.0219
1527 | 68.6 | 19.0556 | -0.61111 | 142.1592 | 225.63 | 0 | -854.433 | -16281.6958 | 300 | 333.3333 | -16315.0291
1528 | 66.2 | 18.3889 | -0.66667 | 132.3862 | 225.63 | 0 | -975.3171 | -17934.9982 | 300 | 333.3333 | -17968.3316
1529 | 64 | 17.7778 | -0.61111 | 123.7333 | 225.63 | 0 | -872.8589 | -15517.4914 | 300 | 333.3333 | -15550.8247
1530 | 62.2 | 17.2778 | -0.5 | 116.8712 | 225.63 | 0 | -657.4988 | -11360.118 | 300 | 333.3333 | -11393.4513
1531 | 60.9 | 16.9167 | -0.36111 | 112.037 | 225.63 | 0 | -384.5553 | -6505.393 | 300 | 333.3333 | -6538.7264
1532 | 60.2 | 16.7222 | -0.19444 | 109.4762 | 225.63 | 0 | -53.7827 | -899.3659 | 300 | 333.3333 | -932.6993
1533 | 60 | 16.6667 | -0.055556 | 108.75 | 225.63 | 0 | 223.2689 | 3721.1481 | 300 | 333.3333 | 3687.8148
1534 | 60.4 | 16.7778 | 0.11111 | 110.2048 | 225.63 | 0 | 558.0571 | 9362.9573 | 300 | 333.3333 | 9329.6239
1535 | 61.4 | 17.0556 | 0.27778 | 113.8842 | 225.63 | 0 | 895.0698 | 15265.9121 | 300 | 333.3333 | 15232.5788
1536 | 63.2 | 17.5556 | 0.5 | 120.6593 | 225.63 | 0 | 1346.2893 | 23634.8572 | 300 | 333.3333 | 23601.5239
1537 | 65.6 | 18.2222 | 0.66667 | 129.9973 | 225.63 | 0 | 1688.9607 | 30776.6166 | 300 | 333.3333 | 30743.2833
1538 | 68.4 | 19 | 0.77778 | 141.3315 | 225.63 | 0 | 1922.5171 | 36527.8241 | 300 | 333.3333 | 36494.4907
1539 | 71.6 | 19.8889 | 0.88889 | 154.8648 | 225.63 | 0 | 2158.2726 | 42925.6442 | 300 | 333.3333 | 42892.3108
1540 | 74.9 | 20.8056 | 0.91667 | 169.4691 | 225.63 | 0 | 2228.4324 | 46363.7738 | 300 | 333.3333 | 46330.4405
1541 | 78.4 | 21.7778 | 0.97222 | 185.6773 | 225.63 | 0 | 2355.7518 | 51303.0387 | 300 | 333.3333 | 51269.7054
1542 | 81.8 | 22.7222 | 0.94444 | 202.1312 | 225.63 | 0 | 2316.6501 | 52639.4383 | 300 | 333.3333 | 52606.105
1543 | 84.9 | 23.5833 | 0.86111 | 217.742 | 225.63 | 0 | 2165.5942 | 51071.9297 | 300 | 333.3333 | 51038.5963
1544 | 87.4 | 24.2778 | 0.69444 | 230.7542 | 225.63 | 0 | 1845.2731 | 44799.1302 | 300 | 333.3333 | 44765.7969
1545 | 89 | 24.7222 | 0.44444 | 239.2802 | 225.63 | 0 | 1353.7991 | 33468.9221 | 300 | 333.3333 | 33435.5888
1546 | 90 | 25 | 0.27778 | 244.6875 | 225.63 | 0 | 1025.8731 | 25646.8264 | 300 | 333.3333 | 25613.4931
1547 | 90.6 | 25.1667 | 0.16667 | 247.9609 | 225.63 | 0 | 806.9242 | 20307.5926 | 300 | 333.3333 | 20274.2592
1548 | 91 | 25.2778 | 0.11111 | 250.1552 | 225.63 | 0 | 698.0074 | 17644.0767 | 300 | 333.3333 | 17610.7434
1549 | 91.5 | 25.4167 | 0.13889 | 252.9117 | 225.63 | 0 | 756.3195 | 19223.1205 | 300 | 333.3333 | 19189.7872
1550 | 92 | 25.5556 | 0.13889 | 255.6833 | 225.63 | 0 | 759.0911 | 19398.9951 | 300 | 333.3333 | 19365.6617
1551 | 92.7 | 25.75 | 0.19444 | 259.589 | 225.63 | 0 | 874.1079 | 22508.2773 | 300 | 333.3333 | 22474.944
1552 | 93.4 | 25.9444 | 0.19444 | 263.5242 | 225.63 | 0 | 878.0431 | 22780.3404 | 300 | 333.3333 | 22747.007
1553 | 94.2 | 26.1667 | 0.22222 | 268.0579 | 225.63 | 0 | 938.1323 | 24547.7957 | 300 | 333.3333 | 24514.4624
1554 | 94.9 | 26.3611 | 0.19444 | 272.0566 | 225.63 | 0 | 886.5754 | 23371.1137 | 300 | 333.3333 | 23337.7804
1555 | 95.7 | 26.5833 | 0.22222 | 276.6627 | 225.63 | 0 | 946.7372 | 25167.4296 | 300 | 333.3333 | 25134.0963
1556 | 96.6 | 26.8333 | 0.25 | 281.8909 | 225.63 | 0 | 1007.5209 | 27035.1435 | 300 | 333.3333 | 27001.8101
1557 | 97.7 | 27.1389 | 0.30556 | 288.3473 | 225.63 | 0 | 1125.0884 | 30533.6494 | 300 | 333.3333 | 30500.3161
1558 | 98.9 | 27.4722 | 0.33333 | 295.4741 | 225.63 | 0 | 1187.7707 | 32630.7011 | 300 | 333.3333 | 32597.3678
1559 | 100.4 | 27.8889 | 0.41667 | 304.5048 | 225.63 | 0 | 1363.4682 | 38025.6122 | 300 | 333.3333 | 37992.2789
1560 | 102 | 28.3333 | 0.44444 | 314.2875 | 225.63 | 0 | 1428.8064 | 40482.8477 | 300 | 333.3333 | 40449.5144
1561 | 103.6 | 28.7778 | 0.44444 | 324.2248 | 225.63 | 0 | 1438.7437 | 41403.8471 | 300 | 333.3333 | 41370.5138
1562 | 105.2 | 29.2222 | 0.44444 | 334.3168 | 225.63 | 0 | 1448.8357 | 42338.1994 | 300 | 333.3333 | 42304.8661
1563 | 106.8 | 29.6667 | 0.44444 | 344.5635 | 225.63 | 0 | 1459.0824 | 43286.1109 | 300 | 333.3333 | 43252.7775
1564 | 108.5 | 30.1389 | 0.47222 | 355.6201 | 225.63 | 0 | 1525.6945 | 45982.7369 | 300 | 333.3333 | 45949.4036
1565 | 110.2 | 30.6111 | 0.47222 | 366.8512 | 225.63 | 0 | 1536.9257 | 47047.0019 | 300 | 333.3333 | 47013.6686
1566 | 111.9 | 31.0833 | 0.47222 | 378.257 | 225.63 | 0 | 1548.3314 | 48127.3014 | 300 | 333.3333 | 48093.9681
1567 | 113.7 | 31.5833 | 0.5 | 390.524 | 225.63 | 0 | 1616.154 | 51043.5295 | 300 | 333.3333 | 51010.1962
1568 | 115.3 | 32.0278 | 0.44444 | 401.5923 | 225.63 | 0 | 1516.1112 | 48557.6723 | 300 | 333.3333 | 48524.339
1569 | 116.8 | 32.4444 | 0.41667 | 412.1093 | 225.63 | 0 | 1471.0727 | 47728.1354 | 300 | 333.3333 | 47694.8021
1570 | 118.2 | 32.8333 | 0.38889 | 422.0479 | 225.63 | 0 | 1425.4557 | 46802.4606 | 300 | 333.3333 | 46769.1273
1571 | 119.5 | 33.1944 | 0.36111 | 431.3826 | 225.63 | 0 | 1379.2348 | 45782.9321 | 300 | 333.3333 | 45749.5988
1572 | 120.7 | 33.5278 | 0.33333 | 440.0898 | 225.63 | 0 | 1332.3865 | 44671.9574 | 300 | 333.3333 | 44638.6241
1573 | 121.8 | 33.8333 | 0.30556 | 448.1479 | 225.63 | 0 | 1284.889 | 43472.0774 | 300 | 333.3333 | 43438.744
1574 | 122.6 | 34.0556 | 0.22222 | 454.0542 | 225.63 | 0 | 1124.1287 | 38282.8258 | 300 | 333.3333 | 38249.4925
1575 | 123.2 | 34.2222 | 0.16667 | 458.5093 | 225.63 | 0 | 1017.4727 | 34820.1757 | 300 | 333.3333 | 34786.8424
1576 | 123.6 | 34.3333 | 0.11111 | 461.4915 | 225.63 | 0 | 909.3437 | 31220.8011 | 300 | 333.3333 | 31187.4678
1577 | 123.7 | 34.3611 | 0.027778 | 462.2386 | 225.63 | 0 | 743.4241 | 25544.8784 | 300 | 333.3333 | 25511.545
1578 | 123.6 | 34.3333 | -0.027778 | 461.4915 | 225.63 | 0 | 631.5659 | 21683.7641 | 300 | 333.3333 | 21650.4308
1579 | 123.3 | 34.25 | -0.083333 | 459.254 | 225.63 | 0 | 518.2173 | 17748.9426 | 300 | 333.3333 | 17715.6093
1580 | 123 | 34.1667 | -0.083333 | 457.0219 | 225.63 | 0 | 515.9852 | 17629.4946 | 300 | 333.3333 | 17596.1613
1581 | 122.5 | 34.0278 | -0.13889 | 453.3138 | 225.63 | 0 | 401.166 | 13650.7883 | 300 | 333.3333 | 13617.455
1582 | 122.1 | 33.9167 | -0.11111 | 450.3582 | 225.63 | 0 | 453.766 | 15390.23 | 300 | 333.3333 | 15356.8967
1583 | 121.5 | 33.75 | -0.16667 | 445.943 | 225.63 | 0 | 338.2396 | 11415.5877 | 300 | 333.3333 | 11382.2544
1584 | 120.8 | 33.5556 | -0.19444 | 440.8193 | 225.63 | 0 | 277.5604 | 9313.6949 | 300 | 333.3333 | 9280.3616
1585 | 120 | 33.3333 | -0.22222 | 435 | 225.63 | 0 | 216.1856 | 7206.1852 | 300 | 333.3333 | 7172.8519
1586 | 119.1 | 33.0833 | -0.25 | 428.4995 | 225.63 | 0 | 154.1295 | 5099.1166 | 300 | 333.3333 | 5065.7833
1587 | 118.1 | 32.8056 | -0.27778 | 421.3341 | 225.63 | 0 | 91.4085 | 2998.7065 | 300 | 333.3333 | 2965.3732
1588 | 117.1 | 32.5278 | -0.27778 | 414.2291 | 225.63 | 0 | 84.3035 | 2742.2054 | 300 | 333.3333 | 2708.8721
1589 | 116.2 | 32.2778 | -0.25 | 407.8862 | 225.63 | 0 | 133.5162 | 4309.6065 | 300 | 333.3333 | 4276.2732
1590 | 115.5 | 32.0833 | -0.19444 | 402.9867 | 225.63 | 0 | 239.7278 | 7691.2679 | 300 | 333.3333 | 7657.9345
1591 | 114.9 | 31.9167 | -0.16667 | 398.8107 | 225.63 | 0 | 291.1074 | 9291.1774 | 300 | 333.3333 | 9257.8441
1592 | 114.5 | 31.8056 | -0.11111 | 396.0388 | 225.63 | 0 | 399.4466 | 12704.6204 | 300 | 333.3333 | 12671.2871
1593 | 114.1 | 31.6944 | -0.11111 | 393.2766 | 225.63 | 0 | 396.6843 | 12572.6895 | 300 | 333.3333 | 12539.3561
1594 | 113.9 | 31.6389 | -0.055556 | 391.8991 | 225.63 | 0 | 506.4179 | 16022.501 | 300 | 333.3333 | 15989.1676
1595 | 113.7 | 31.5833 | -0.055556 | 390.524 | 225.63 | 0 | 505.0429 | 15950.9369 | 300 | 333.3333 | 15917.6036
1596 | 113.3 | 31.4722 | -0.11111 | 387.7811 | 225.63 | 0 | 391.1888 | 12311.5818 | 300 | 333.3333 | 12278.2485
1597 | 112.9 | 31.3611 | -0.11111 | 385.0478 | 225.63 | 0 | 388.4556 | 12182.3986 | 300 | 333.3333 | 12149.0653
1598 | 112.2 | 31.1667 | -0.19444 | 380.2879 | 225.63 | 0 | 217.029 | 6764.0701 | 300 | 333.3333 | 6730.7367
1599 | 111.4 | 30.9444 | -0.22222 | 374.8842 | 225.63 | 0 | 156.0698 | 4829.4921 | 300 | 333.3333 | 4796.1588
1600 | 110.5 | 30.6944 | -0.25 | 368.8513 | 225.63 | 0 | 94.4813 | 2900.0511 | 300 | 333.3333 | 2866.7177
1601 | 109.5 | 30.4167 | -0.27778 | 362.2055 | 225.63 | 0 | 32.2799 | 981.8474 | 300 | 333.3333 | 948.514
1602 | 108.5 | 30.1389 | -0.27778 | 355.6201 | 225.63 | 0 | 25.6945 | 774.4036 | 300 | 333.3333 | 741.0702
1603 | 107.7 | 29.9167 | -0.22222 | 350.3952 | 225.63 | 0 | 131.5808 | 3936.4582 | 300 | 333.3333 | 3903.1248
1604 | 107.1 | 29.75 | -0.16667 | 346.502 | 225.63 | 0 | 238.7986 | 7104.2594 | 300 | 333.3333 | 7070.9261
1605 | 106.6 | 29.6111 | -0.13889 | 343.2742 | 225.63 | 0 | 291.1264 | 8620.5771 | 300 | 333.3333 | 8587.2437
1606 | 106.4 | 29.5556 | -0.055556 | 341.9873 | 225.63 | 0 | 456.5062 | 13492.295 | 300 | 333.3333 | 13458.9617
1607 | 106.2 | 29.5 | -0.055556 | 340.7029 | 225.63 | 0 | 455.2218 | 13429.042 | 300 | 333.3333 | 13395.7087
1608 | 106.2 | 29.5 | 0 | 340.7029 | 225.63 | 0 | 566.3329 | 16706.8198 | 300 | 333.3333 | 16673.4865
1609 | 106.2 | 29.5 | 0 | 340.7029 | 225.63 | 0 | 566.3329 | 16706.8198 | 300 | 333.3333 | 16673.4865
1610 | 106.4 | 29.5556 | 0.055556 | 341.9873 | 225.63 | 0 | 678.7284 | 20060.1962 | 300 | 333.3333 | 20026.8629
1611 | 106.5 | 29.5833 | 0.027778 | 342.6305 | 225.63 | 0 | 623.816 | 18454.5574 | 300 | 333.3333 | 18421.2241
1612 | 106.8 | 29.6667 | 0.083333 | 344.5635 | 225.63 | 0 | 736.8602 | 21860.1849 | 300 | 333.3333 | 21826.8516
1613 | 107.2 | 29.7778 | 0.11111 | 347.1493 | 225.63 | 0 | 795.0016 | 23673.3797 | 300 | 333.3333 | 23640.0463
1614 | 107.8 | 29.9444 | 0.16667 | 351.0462 | 225.63 | 0 | 910.0095 | 27249.7302 | 300 | 333.3333 | 27216.3968
1615 | 108.5 | 30.1389 | 0.19444 | 355.6201 | 225.63 | 0 | 970.1389 | 29238.9097 | 300 | 333.3333 | 29205.5764
1616 | 109.4 | 30.3889 | 0.25 | 361.5442 | 225.63 | 0 | 1087.1742 | 33038.0162 | 300 | 333.3333 | 33004.6829
1617 | 110.5 | 30.6944 | 0.30556 | 368.8513 | 225.63 | 0 | 1205.5924 | 37004.9893 | 300 | 333.3333 | 36971.656
1618 | 111.7 | 31.0278 | 0.33333 | 376.9061 | 225.63 | 0 | 1269.2027 | 39380.5399 | 300 | 333.3333 | 39347.2066
1619 | 113 | 31.3889 | 0.36111 | 385.7302 | 225.63 | 0 | 1333.5824 | 41859.6707 | 300 | 333.3333 | 41826.3374
1620 | 114.1 | 31.6944 | 0.30556 | 393.2766 | 225.63 | 0 | 1230.0177 | 38984.7265 | 300 | 333.3333 | 38951.3932
1621 | 115.1 | 31.9722 | 0.27778 | 400.2003 | 225.63 | 0 | 1181.3859 | 37771.5312 | 300 | 333.3333 | 37738.1978
1622 | 115.9 | 32.1944 | 0.22222 | 405.7828 | 225.63 | 0 | 1075.8572 | 34636.6264 | 300 | 333.3333 | 34603.293
1623 | 116.5 | 32.3611 | 0.16667 | 409.9951 | 225.63 | 0 | 968.9584 | 31356.57 | 300 | 333.3333 | 31323.2366
1624 | 116.7 | 32.4167 | 0.055556 | 411.404 | 225.63 | 0 | 748.1451 | 24252.3697 | 300 | 333.3333 | 24219.0363
1625 | 116.6 | 32.3889 | -0.027778 | 410.6992 | 225.63 | 0 | 580.7737 | 18810.6133 | 300 | 333.3333 | 18777.28
1626 | 116.2 | 32.2778 | -0.11111 | 407.8862 | 225.63 | 0 | 411.294 | 13275.6559 | 300 | 333.3333 | 13242.3226
1627 | 115.2 | 32 | -0.27778 | 400.896 | 225.63 | 0 | 70.9704 | 2271.0542 | 300 | 333.3333 | 2237.7209
1628 | 113.8 | 31.6111 | -0.38889 | 391.2112 | 225.63 | 0 | -160.9366 | -5087.3838 | 300 | 333.3333 | -5120.7171
1629 | 112 | 31.1111 | -0.5 | 378.9333 | 225.63 | 0 | -395.4367 | -12302.4741 | 300 | 333.3333 | -12335.8074
1630 | 110.1 | 30.5833 | -0.52778 | 366.1857 | 225.63 | 0 | -463.7398 | -14182.71 | 300 | 333.3333 | -14216.0433
1631 | 108.3 | 30.0833 | -0.5 | 354.3102 | 225.63 | 0 | -420.0598 | -12636.7984 | 300 | 333.3333 | -12670.1318
1632 | 107 | 29.7222 | -0.36111 | 345.8552 | 225.63 | 0 | -150.737 | -4480.239 | 300 | 333.3333 | -4513.5724
1633 | 106.1 | 29.4722 | -0.25 | 340.0616 | 225.63 | 0 | 65.6916 | 1936.076 | 300 | 333.3333 | 1902.7427
1634 | 105.8 | 29.3889 | -0.083333 | 338.1412 | 225.63 | 0 | 397.1045 | 11670.4613 | 300 | 333.3333 | 11637.1279
1635 | 105.7 | 29.3611 | -0.027778 | 337.5023 | 225.63 | 0 | 507.5767 | 14903.0173 | 300 | 333.3333 | 14869.6839
1636 | 105.7 | 29.3611 | 0 | 337.5023 | 225.63 | 0 | 563.1323 | 16534.1901 | 300 | 333.3333 | 16500.8568
1637 | 105.6 | 29.3333 | -0.027778 | 336.864 | 225.63 | 0 | 506.9384 | 14870.1944 | 300 | 333.3333 | 14836.861
1638 | 105.3 | 29.25 | -0.083333 | 334.9527 | 225.63 | 0 | 393.9161 | 11522.0445 | 300 | 333.3333 | 11488.7112
1639 | 104.9 | 29.1389 | -0.11111 | 332.4128 | 225.63 | 0 | 335.8206 | 9785.4386 | 300 | 333.3333 | 9752.1052
1640 | 104.4 | 29 | -0.13889 | 329.2515 | 225.63 | 0 | 277.1037 | 8036.0079 | 300 | 333.3333 | 8002.6746
1641 | 104 | 28.8889 | -0.11111 | 326.7333 | 225.63 | 0 | 330.1411 | 9537.4099 | 300 | 333.3333 | 9504.0765
1642 | 103.8 | 28.8333 | -0.055556 | 325.4779 | 225.63 | 0 | 439.9968 | 12686.5734 | 300 | 333.3333 | 12653.24
1643 | 103.9 | 28.8611 | 0.027778 | 326.1053 | 225.63 | 0 | 607.2909 | 17527.0889 | 300 | 333.3333 | 17493.7556
1644 | 104.4 | 29 | 0.13889 | 329.2515 | 225.63 | 0 | 832.6593 | 24147.1191 | 300 | 333.3333 | 24113.7857
1645 | 105.1 | 29.1944 | 0.19444 | 333.6816 | 225.63 | 0 | 948.2004 | 27682.1851 | 300 | 333.3333 | 27648.8518
1646 | 106.1 | 29.4722 | 0.27778 | 340.0616 | 225.63 | 0 | 1121.2471 | 33045.6439 | 300 | 333.3333 | 33012.3106
1647 | 107.2 | 29.7778 | 0.30556 | 347.1493 | 225.63 | 0 | 1183.8904 | 35253.6266 | 300 | 333.3333 | 35220.2932
1648 | 108.5 | 30.1389 | 0.36111 | 355.6201 | 225.63 | 0 | 1303.4723 | 39285.206 | 300 | 333.3333 | 39251.8727
1649 | 109.9 | 30.5278 | 0.38889 | 364.8566 | 225.63 | 0 | 1368.2643 | 41770.0694 | 300 | 333.3333 | 41736.7361
1650 | 111.3 | 30.9167 | 0.38889 | 374.2115 | 225.63 | 0 | 1377.6192 | 42591.395 | 300 | 333.3333 | 42558.0617
1651 | 112.7 | 31.3056 | 0.38889 | 383.6848 | 225.63 | 0 | 1387.0926 | 43423.7038 | 300 | 333.3333 | 43390.3705
1652 | 113.9 | 31.6389 | 0.33333 | 391.8991 | 225.63 | 0 | 1284.1957 | 40630.5257 | 300 | 333.3333 | 40597.1923
1653 | 115 | 31.9444 | 0.30556 | 399.5052 | 225.63 | 0 | 1236.2463 | 39491.2019 | 300 | 333.3333 | 39457.8685
1654 | 116 | 32.2222 | 0.27778 | 406.4833 | 225.63 | 0 | 1187.6689 | 38269.3309 | 300 | 333.3333 | 38235.9975
1655 | 116.8 | 32.4444 | 0.22222 | 412.1093 | 225.63 | 0 | 1082.1838 | 35110.8515 | 300 | 333.3333 | 35077.5181
1656 | 117.6 | 32.6667 | 0.22222 | 417.774 | 225.63 | 0 | 1087.8484 | 35536.3825 | 300 | 333.3333 | 35503.0492
1657 | 118.4 | 32.8889 | 0.22222 | 423.4773 | 225.63 | 0 | 1093.5518 | 35965.7029 | 300 | 333.3333 | 35932.3696
1658 | 119.2 | 33.1111 | 0.22222 | 429.2193 | 225.63 | 0 | 1099.2938 | 36398.8384 | 300 | 333.3333 | 36365.5051
1659 | 120 | 33.3333 | 0.22222 | 435 | 225.63 | 0 | 1105.0744 | 36835.8148 | 300 | 333.3333 | 36802.4815
1660 | 120.8 | 33.5556 | 0.22222 | 440.8193 | 225.63 | 0 | 1110.8938 | 37276.6579 | 300 | 333.3333 | 37243.3245
1661 | 121.6 | 33.7778 | 0.22222 | 446.6773 | 225.63 | 0 | 1116.7518 | 37721.3934 | 300 | 333.3333 | 37688.06
1662 | 122.3 | 33.9722 | 0.19444 | 451.8348 | 225.63 | 0 | 1066.3537 | 36226.4046 | 300 | 333.3333 | 36193.0712
1663 | 123.1 | 34.1944 | 0.22222 | 457.7653 | 225.63 | 0 | 1127.8397 | 38565.8536 | 300 | 333.3333 | 38532.5202
1664 | 123.8 | 34.3889 | 0.19444 | 462.9862 | 225.63 | 0 | 1077.5051 | 37054.2031 | 300 | 333.3333 | 37020.8697
1665 | 124.4 | 34.5556 | 0.16667 | 467.4848 | 225.63 | 0 | 1026.4482 | 35469.4866 | 300 | 333.3333 | 35436.1533
1666 | 125 | 34.7222 | 0.16667 | 472.0052 | 225.63 | 0 | 1030.9685 | 35797.5188 | 300 | 333.3333 | 35764.1855
1667 | 125.4 | 34.8333 | 0.11111 | 475.0309 | 225.63 | 0 | 922.8831 | 32147.0946 | 300 | 333.3333 | 32113.7612
1668 | 125.8 | 34.9444 | 0.11111 | 478.0662 | 225.63 | 0 | 925.9184 | 32355.7052 | 300 | 333.3333 | 32322.3718
1669 | 126.1 | 35.0278 | 0.083333 | 480.3491 | 225.63 | 0 | 872.6457 | 30566.8403 | 300 | 333.3333 | 30533.507
1670 | 126.4 | 35.1111 | 0.083333 | 482.6373 | 225.63 | 0 | 874.934 | 30719.9049 | 300 | 333.3333 | 30686.5716
1671 | 126.6 | 35.1667 | 0.055556 | 484.1659 | 225.63 | 0 | 820.907 | 28868.5623 | 300 | 333.3333 | 28835.229
1672 | 126.7 | 35.1944 | 0.027778 | 484.9311 | 225.63 | 0 | 766.1166 | 26963.0484 | 300 | 333.3333 | 26929.7151
1673 | 126.8 | 35.2222 | 0.027778 | 485.6968 | 225.63 | 0 | 766.8824 | 27011.3019 | 300 | 333.3333 | 26977.9686
1674 | 126.9 | 35.25 | 0.027778 | 486.4632 | 225.63 | 0 | 767.6488 | 27059.6193 | 300 | 333.3333 | 27026.286
1675 | 126.9 | 35.25 | 0 | 486.4632 | 225.63 | 0 | 712.0932 | 25101.286 | 300 | 333.3333 | 25067.9526
1676 | 126.9 | 35.25 | 0 | 486.4632 | 225.63 | 0 | 712.0932 | 25101.286 | 300 | 333.3333 | 25067.9526
1677 | 126.8 | 35.2222 | -0.027778 | 485.6968 | 225.63 | 0 | 655.7713 | 23097.7217 | 300 | 333.3333 | 23064.3883
1678 | 126.6 | 35.1667 | -0.055556 | 484.1659 | 225.63 | 0 | 598.6848 | 21053.7475 | 300 | 333.3333 | 21020.4142
1679 | 126.3 | 35.0833 | -0.083333 | 481.874 | 225.63 | 0 | 540.8373 | 18974.3753 | 300 | 333.3333 | 18941.042
1680 | 126 | 35 | -0.083333 | 479.5875 | 225.63 | 0 | 538.5508 | 18849.2792 | 300 | 333.3333 | 18815.9458
1681 | 125.7 | 34.9167 | -0.083333 | 477.3065 | 225.63 | 0 | 536.2698 | 18724.7539 | 300 | 333.3333 | 18691.4206
1682 | 125.6 | 34.8889 | -0.027778 | 476.5473 | 225.63 | 0 | 646.6218 | 22559.9154 | 300 | 333.3333 | 22526.582
1683 | 125.6 | 34.8889 | 0 | 476.5473 | 225.63 | 0 | 702.1773 | 24498.187 | 300 | 333.3333 | 24464.8536
1684 | 125.8 | 34.9444 | 0.055556 | 478.0662 | 225.63 | 0 | 814.8073 | 28472.9891 | 300 | 333.3333 | 28439.6558
1685 | 126.2 | 35.0556 | 0.11111 | 481.1112 | 225.63 | 0 | 928.9634 | 32565.3291 | 300 | 333.3333 | 32531.9958
1686 | 126.6 | 35.1667 | 0.11111 | 484.1659 | 225.63 | 0 | 932.0181 | 32775.9698 | 300 | 333.3333 | 32742.6364
1687 | 127 | 35.2778 | 0.11111 | 487.2302 | 225.63 | 0 | 935.0824 | 32987.6302 | 300 | 333.3333 | 32954.2969
1688 | 127.4 | 35.3889 | 0.11111 | 490.3042 | 225.63 | 0 | 938.1564 | 33200.3137 | 300 | 333.3333 | 33166.9803
1689 | 127.6 | 35.4444 | 0.055556 | 491.8448 | 225.63 | 0 | 828.5859 | 29368.7685 | 300 | 333.3333 | 29335.4351
1690 | 127.8 | 35.5 | 0.055556 | 493.3879 | 225.63 | 0 | 830.129 | 29469.579 | 300 | 333.3333 | 29436.2457
1691 | 127.9 | 35.5278 | 0.027778 | 494.1603 | 225.63 | 0 | 775.3459 | 27546.3153 | 300 | 333.3333 | 27512.982
1692 | 128 | 35.5556 | 0.027778 | 494.9333 | 225.63 | 0 | 776.1189 | 27595.3383 | 300 | 333.3333 | 27562.0049
1693 | 128.1 | 35.5833 | 0.027778 | 495.707 | 225.63 | 0 | 776.8925 | 27644.4257 | 300 | 333.3333 | 27611.0923
1694 | 128.2 | 35.6111 | 0.027778 | 496.4812 | 225.63 | 0 | 777.6668 | 27693.5775 | 300 | 333.3333 | 27660.2442
1695 | 128.3 | 35.6389 | 0.027778 | 497.2561 | 225.63 | 0 | 778.4416 | 27742.794 | 300 | 333.3333 | 27709.4606
1696 | 128.4 | 35.6667 | 0.027778 | 498.0315 | 225.63 | 0 | 779.2171 | 27792.075 | 300 | 333.3333 | 27758.7416
1697 | 128.5 | 35.6944 | 0.027778 | 498.8076 | 225.63 | 0 | 779.9931 | 27841.4206 | 300 | 333.3333 | 27808.0873
1698 | 128.6 | 35.7222 | 0.027778 | 499.5842 | 225.63 | 0 | 780.7698 | 27890.831 | 300 | 333.3333 | 27857.4977
1699 | 128.6 | 35.7222 | 0 | 499.5842 | 225.63 | 0 | 725.2142 | 25906.2631 | 300 | 333.3333 | 25872.9298
1700 | 128.5 | 35.6944 | -0.027778 | 498.8076 | 225.63 | 0 | 668.882 | 23875.3713 | 300 | 333.3333 | 23842.0379
1701 | 128.3 | 35.6389 | -0.055556 | 497.2561 | 225.63 | 0 | 611.7749 | 21802.9791 | 300 | 333.3333 | 21769.6458
1702 | 128.1 | 35.5833 | -0.055556 | 495.707 | 225.63 | 0 | 610.2259 | 21713.8701 | 300 | 333.3333 | 21680.5368
1703 | 127.9 | 35.5278 | -0.055556 | 494.1603 | 225.63 | 0 | 608.6792 | 21625.019 | 300 | 333.3333 | 21591.6857
1704 | 127.6 | 35.4444 | -0.083333 | 491.8448 | 225.63 | 0 | 550.8082 | 19523.0895 | 300 | 333.3333 | 19489.7561
1705 | 127.4 | 35.3889 | -0.055556 | 490.3042 | 225.63 | 0 | 604.8231 | 21404.0174 | 300 | 333.3333 | 21370.6841
1706 | 127.2 | 35.3333 | -0.055556 | 488.766 | 225.63 | 0 | 603.2849 | 21316.0661 | 300 | 333.3333 | 21282.7327
1707 | 127 | 35.2778 | -0.055556 | 487.2302 | 225.63 | 0 | 601.7491 | 21228.3709 | 300 | 333.3333 | 21195.0376
1708 | 126.9 | 35.25 | -0.027778 | 486.4632 | 225.63 | 0 | 656.5377 | 23142.9526 | 300 | 333.3333 | 23109.6193
1709 | 126.8 | 35.2222 | -0.027778 | 485.6968 | 225.63 | 0 | 655.7713 | 23097.7217 | 300 | 333.3333 | 23064.3883
1710 | 126.7 | 35.1944 | -0.027778 | 484.9311 | 225.63 | 0 | 655.0055 | 23052.5546 | 300 | 333.3333 | 23019.2212
1711 | 126.8 | 35.2222 | 0.027778 | 485.6968 | 225.63 | 0 | 766.8824 | 27011.3019 | 300 | 333.3333 | 26977.9686
1712 | 126.9 | 35.25 | 0.027778 | 486.4632 | 225.63 | 0 | 767.6488 | 27059.6193 | 300 | 333.3333 | 27026.286
1713 | 127.1 | 35.3056 | 0.055556 | 487.9978 | 225.63 | 0 | 824.7389 | 29117.8655 | 300 | 333.3333 | 29084.5322
1714 | 127.4 | 35.3889 | 0.083333 | 490.3042 | 225.63 | 0 | 882.6009 | 31234.2643 | 300 | 333.3333 | 31200.931
1715 | 127.7 | 35.4722 | 0.083333 | 492.6161 | 225.63 | 0 | 884.9127 | 31389.8206 | 300 | 333.3333 | 31356.4873
1716 | 128.1 | 35.5833 | 0.11111 | 495.707 | 225.63 | 0 | 943.5592 | 33574.9812 | 300 | 333.3333 | 33541.6479
1717 | 128.5 | 35.6944 | 0.11111 | 498.8076 | 225.63 | 0 | 946.6598 | 33790.4947 | 300 | 333.3333 | 33757.1614
1718 | 129 | 35.8333 | 0.13889 | 502.6969 | 225.63 | 0 | 1006.1047 | 36052.0834 | 300 | 333.3333 | 36018.7501
1719 | 129.5 | 35.9722 | 0.13889 | 506.6013 | 225.63 | 0 | 1010.0091 | 36332.2711 | 300 | 333.3333 | 36298.9377
1720 | 130.1 | 36.1389 | 0.16667 | 511.3066 | 225.63 | 0 | 1070.2699 | 38678.3645 | 300 | 333.3333 | 38645.0311
1721 | 130.6 | 36.2778 | 0.13889 | 515.2442 | 225.63 | 0 | 1018.652 | 36954.4304 | 300 | 333.3333 | 36921.0971
1722 | 131 | 36.3889 | 0.11111 | 518.4052 | 225.63 | 0 | 966.2574 | 35161.0343 | 300 | 333.3333 | 35127.7009
1723 | 131.2 | 36.4444 | 0.055556 | 519.9893 | 225.63 | 0 | 856.7304 | 31223.0651 | 300 | 333.3333 | 31189.7318
1724 | 131.3 | 36.4722 | 0.027778 | 520.7823 | 225.63 | 0 | 801.9679 | 29249.5499 | 300 | 333.3333 | 29216.2166
1725 | 131.2 | 36.4444 | -0.027778 | 519.9893 | 225.63 | 0 | 690.0638 | 25148.991 | 300 | 333.3333 | 25115.6577
1726 | 130.7 | 36.3056 | -0.13889 | 516.0336 | 225.63 | 0 | 463.8858 | 16841.6308 | 300 | 333.3333 | 16808.2974
1727 | 129.8 | 36.0556 | -0.25 | 508.9512 | 225.63 | 0 | 234.5812 | 8457.9558 | 300 | 333.3333 | 8424.6225
1728 | 128.4 | 35.6667 | -0.38889 | 498.0315 | 225.63 | 0 | -54.1163 | -1930.1472 | 300 | 333.3333 | -1963.4806
1729 | 126.5 | 35.1389 | -0.52778 | 483.4013 | 225.63 | 0 | -346.5243 | -12176.4772 | 300 | 333.3333 | -12209.8106
1730 | 124.1 | 34.4722 | -0.66667 | 465.2328 | 225.63 | 0 | -642.4705 | -22147.3869 | 300 | 333.3333 | -22180.7203
1731 | 121.6 | 33.7778 | -0.69444 | 446.6773 | 225.63 | 0 | -716.5816 | -24204.5325 | 300 | 333.3333 | -24237.8659
1732 | 119 | 33.0556 | -0.72222 | 427.7802 | 225.63 | 0 | -791.0342 | -26148.0761 | 300 | 333.3333 | -26181.4095
1733 | 116.5 | 32.3611 | -0.69444 | 409.9951 | 225.63 | 0 | -753.2638 | -24376.4547 | 300 | 333.3333 | -24409.7881
1734 | 114.1 | 31.6944 | -0.66667 | 393.2766 | 225.63 | 0 | -714.4268 | -22643.3599 | 300 | 333.3333 | -22676.6933
1735 | 111.8 | 31.0556 | -0.63889 | 377.5812 | 225.63 | 0 | -674.5666 | -20949.0396 | 300 | 333.3333 | -20982.3729
1736 | 109.5 | 30.4167 | -0.63889 | 362.2055 | 225.63 | 0 | -689.9423 | -20985.7452 | 300 | 333.3333 | -21019.0786
1737 | 107.1 | 29.75 | -0.66667 | 346.502 | 225.63 | 0 | -761.2014 | -22645.7406 | 300 | 333.3333 | -22679.0739
1738 | 104.8 | 29.1111 | -0.63889 | 331.7793 | 225.63 | 0 | -720.3684 | -20970.7258 | 300 | 333.3333 | -21004.0592
1739 | 102.5 | 28.4722 | -0.63889 | 317.3763 | 225.63 | 0 | -734.7715 | -20920.5767 | 300 | 333.3333 | -20953.9101
1740 | 100.4 | 27.8889 | -0.58333 | 304.5048 | 225.63 | 0 | -636.5318 | -17752.1656 | 300 | 333.3333 | -17785.4989
1741 | 98.6 | 27.3889 | -0.5 | 293.6842 | 225.63 | 0 | -480.6858 | -13165.4497 | 300 | 333.3333 | -13198.7831
1742 | 97.2 | 27 | -0.38889 | 285.4035 | 225.63 | 0 | -266.7443 | -7202.0955 | 300 | 333.3333 | -7235.4288
1743 | 95.9 | 26.6389 | -0.36111 | 277.8203 | 225.63 | 0 | -218.7719 | -5827.8409 | 300 | 333.3333 | -5861.1742
1744 | 94.8 | 26.3333 | -0.30556 | 271.4835 | 225.63 | 0 | -113.9976 | -3001.9371 | 300 | 333.3333 | -3035.2704
1745 | 93.8 | 26.0556 | -0.27778 | 265.7862 | 225.63 | 0 | -64.1393 | -1671.1863 | 300 | 333.3333 | -1704.5197
1746 | 92.8 | 25.7778 | -0.27778 | 260.1493 | 225.63 | 0 | -69.7762 | -1798.676 | 300 | 333.3333 | -1832.0093
1747 | 91.8 | 25.5 | -0.27778 | 254.5729 | 225.63 | 0 | -75.3527 | -1921.4934 | 300 | 333.3333 | -1954.8267
1748 | 91 | 25.2778 | -0.22222 | 250.1552 | 225.63 | 0 | 31.3408 | 792.2249 | 300 | 333.3333 | 758.8915
1749 | 90.2 | 25.0556 | -0.22222 | 245.7762 | 225.63 | 0 | 26.9618 | 675.542 | 300 | 333.3333 | 642.2086
1750 | 89.6 | 24.8889 | -0.16667 | 242.5173 | 225.63 | 0 | 134.814 | 3355.3707 | 300 | 333.3333 | 3322.0373
1751 | 89.1 | 24.75 | -0.13889 | 239.8182 | 225.63 | 0 | 187.6704 | 4644.8434 | 300 | 333.3333 | 4611.5101
1752 | 88.6 | 24.6111 | -0.13889 | 237.1342 | 225.63 | 0 | 184.9864 | 4552.7216 | 300 | 333.3333 | 4519.3883
1753 | 88.1 | 24.4722 | -0.13889 | 234.4653 | 225.63 | 0 | 182.3175 | 4461.715 | 300 | 333.3333 | 4428.3816
1754 | 87.6 | 24.3333 | -0.13889 | 231.8115 | 225.63 | 0 | 179.6637 | 4371.8172 | 300 | 333.3333 | 4338.4839
1755 | 87.1 | 24.1944 | -0.13889 | 229.1728 | 225.63 | 0 | 177.025 | 4283.0221 | 300 | 333.3333 | 4249.6888
1756 | 86.6 | 24.0556 | -0.13889 | 226.5492 | 225.63 | 0 | 174.4014 | 4195.3233 | 300 | 333.3333 | 4161.99
1757 | 86.1 | 23.9167 | -0.13889 | 223.9407 | 225.63 | 0 | 171.7929 | 4108.7145 | 300 | 333.3333 | 4075.3812
1758 | 85.5 | 23.75 | -0.16667 | 220.8305 | 225.63 | 0 | 113.1271 | 2686.7695 | 300 | 333.3333 | 2653.4361
1759 | 85 | 23.6111 | -0.13889 | 218.2552 | 225.63 | 0 | 166.1074 | 3921.981 | 300 | 333.3333 | 3888.6477
1760 | 84.4 | 23.4444 | -0.16667 | 215.1848 | 225.63 | 0 | 107.4815 | 2519.8441 | 300 | 333.3333 | 2486.5107
1761 | 83.8 | 23.2778 | -0.16667 | 212.1362 | 225.63 | 0 | 104.4329 | 2430.9653 | 300 | 333.3333 | 2397.6319
1762 | 83.2 | 23.1111 | -0.16667 | 209.1093 | 225.63 | 0 | 101.406 | 2343.6053 | 300 | 333.3333 | 2310.272
1763 | 82.6 | 22.9444 | -0.16667 | 206.1042 | 225.63 | 0 | 98.4009 | 2257.7534 | 300 | 333.3333 | 2224.4201
1764 | 82 | 22.7778 | -0.16667 | 203.1208 | 225.63 | 0 | 95.4175 | 2173.3986 | 300 | 333.3333 | 2140.0653
1765 | 81.3 | 22.5833 | -0.19444 | 199.6677 | 225.63 | 0 | 36.4088 | 822.2327 | 300 | 333.3333 | 788.8994
1766 | 80.4 | 22.3333 | -0.25 | 195.2715 | 225.63 | 0 | -79.0985 | -1766.5332 | 300 | 333.3333 | -1799.8665
1767 | 79.1 | 21.9722 | -0.36111 | 189.0078 | 225.63 | 0 | -307.5844 | -6758.3132 | 300 | 333.3333 | -6791.6466
1768 | 77.4 | 21.5 | -0.47222 | 180.9709 | 225.63 | 0 | -537.8436 | -11563.6367 | 300 | 333.3333 | -11596.9701
1769 | 75.1 | 20.8611 | -0.63889 | 170.3753 | 225.63 | 0 | -881.7725 | -18394.7536 | 300 | 333.3333 | -18428.0869
1770 | 72.3 | 20.0833 | -0.77778 | 157.9077 | 225.63 | 0 | -1172.0178 | -23538.0249 | 300 | 333.3333 | -23571.3582
1771 | 69.1 | 19.1944 | -0.88889 | 144.2391 | 225.63 | 0 | -1407.9087 | -27024.0258 | 300 | 333.3333 | -27057.3592
1772 | 65.9 | 18.3056 | -0.88889 | 131.1891 | 225.63 | 0 | -1420.9587 | -26011.4389 | 300 | 333.3333 | -26044.7722
1773 | 62.7 | 17.4167 | -0.88889 | 118.7577 | 225.63 | 0 | -1433.3901 | -24964.8769 | 300 | 333.3333 | -24998.2102
1774 | 59.7 | 16.5833 | -0.83333 | 107.6652 | 225.63 | 0 | -1333.3714 | -22111.7432 | 300 | 333.3333 | -22145.0765
1775 | 57 | 15.8333 | -0.75 | 98.1469 | 225.63 | 0 | -1176.2231 | -18623.5328 | 300 | 333.3333 | -18656.8661
1776 | 54.6 | 15.1667 | -0.66667 | 90.0559 | 225.63 | 0 | -1017.6475 | -15434.3198 | 300 | 333.3333 | -15467.6531
1777 | 52.2 | 14.5 | -0.66667 | 82.3129 | 225.63 | 0 | -1025.3905 | -14868.1616 | 300 | 333.3333 | -14901.495
1778 | 49.7 | 13.8056 | -0.69444 | 74.6173 | 225.63 | 0 | -1088.6416 | -15029.3019 | 300 | 333.3333 | -15062.6352
1779 | 46.8 | 13 | -0.80556 | 66.1635 | 225.63 | 0 | -1319.3176 | -17151.1289 | 300 | 333.3333 | -17184.4623
1780 | 43.5 | 12.0833 | -0.91667 | 57.1617 | 225.63 | 0 | -1550.5416 | -18735.7112 | 300 | 333.3333 | -18769.0445
1781 | 39.9 | 11.0833 | -1 | 48.092 | 225.63 | 0 | -1726.278 | -19132.9148 | 300 | 333.3333 | -19166.2482
1782 | 36.4 | 10.1111 | -0.97222 | 40.0248 | 225.63 | 0 | -1678.7896 | -16974.4283 | 300 | 333.3333 | -17007.7616
1783 | 33.2 | 9.2222 | -0.88889 | 33.2968 | 225.63 | 0 | -1518.8509 | -14007.1809 | 300 | 333.3333 | -14040.5143
1784 | 30.5 | 8.4722 | -0.75 | 28.1013 | 225.63 | 0 | -1246.2687 | -10558.6654 | 300 | 333.3333 | -10591.9987
1785 | 28.3 | 7.8611 | -0.61111 | 24.1936 | 225.63 | 0 | -972.3987 | -7644.134 | 300 | 333.3333 | -7677.4673
1786 | 26.3 | 7.3056 | -0.55556 | 20.8948 | 225.63 | 0 | -864.5863 | -6316.2833 | 300 | 333.3333 | -6349.6166
1787 | 24.4 | 6.7778 | -0.52778 | 17.9848 | 225.63 | 0 | -811.9407 | -5503.1538 | 300 | 333.3333 | -5536.4871
1788 | 22.5 | 6.25 | -0.52778 | 15.293 | 225.63 | 0 | -814.6326 | -5091.4537 | 300 | 333.3333 | -5124.787
1789 | 20.5 | 5.6944 | -0.55556 | 12.6951 | 225.63 | 0 | -872.7861 | -4970.0317 | 300 | 333.3333 | -5003.3651
1790 | 18.2 | 5.0556 | -0.63889 | 10.0062 | 225.63 | 0 | -1042.1416 | -5268.6046 | 300 | 333.3333 | -5301.9379
1791 | 15.5 | 4.3056 | -0.75 | 7.2576 | 225.63 | 0 | -1267.1124 | -5455.623 | 300 | 333.3333 | -5488.9564
1792 | 12.3 | 3.4167 | -0.88889 | 4.5702 | 225.63 | 0 | -1547.5776 | -5287.5567 | 300 | 333.3333 | -5320.89
1793 | 8.7 | 2.4167 | -1 | 2.2865 | 225.63 | 0 | -1772.0835 | -4282.5352 | 300 | 333.3333 | -4315.8685
1794 | 5.2 | 1.4444 | -0.97222 | 0.81683 | 225.63 | 0 | -1717.9976 | -2481.5521 | 300 | 333.3333 | -2514.8854
1795 | 0 | 0 | -1.4444 | 0 | 225.63 | 0 | -2663.2589 | 0 | 300 | 333.3333 | -33.3333
1796 | 0 | 0 | 0 | 0 | 225.63 | 0 | 225.63 | 0 | 300 | 333.3333 | -33.3333
1797 | 0 | 0 | 0 | 0 | 225.63 | 0 | 225.63 | 0 | 300 | 333.3333 | -33.3333
1798 | 0 | 0 | 0 | 0 | 225.63 | 0 | 225.63 | 0 | 300 | 333.3333 | -33.3333
1799 | 0 | 0 | 0 | 0 | 225.63 | 0 | 225.63 | 0 | 300 | 333.3333 | -33.3333
1800 | 0 | 0 | 0 | 0 | 225.63 | 0 | 225.63 | 0 | 300 | 333.3333 | -33.3333

## Plot
t (s) | Instant Power (W)
0 | 0
1 | 0
2 | 0
3 | 0
4 | 0
5 | 0
6 | 0
7 | 0
8 | 0
9 | 0
10 | 0
11 | 0
12 | 18.7079
13 | 500.1072
14 | 3423.0996
15 | 7503.6245
16 | 7309.0425
17 | 11010.2041
18 | 17519.8655
19 | 19030.1202
20 | 8263.8141
21 | 4549.2037
22 | 2837.3475
23 | 4227.7102
24 | 3377.8422
25 | 10255.812
26 | 7686.8492
27 | 14047.1045
28 | 16825.6784
29 | 18037.0656
30 | 17201.2008
31 | 11178.2139
32 | 8740.7274
33 | 7526.1811
34 | 6943.1644
35 | 4215.2082
36 | 1448.5266
37 | -6554.7439
38 | -14206.9889
39 | -13814.6273
40 | -10298.6816
41 | -9157.3346
42 | -12746.2905
43 | -13400.6468
44 | -8451.9916
45 | -2806.3877
46 | -224.2656
47 | -1423.9511
48 | -1917.9638
49 | -485.2088
50 | 1162.9393
51 | 60.676
52 | -3102.3566
53 | -4416.2661
54 | -1094.0509
55 | 581.4148
56 | 766.6
57 | 766.6
58 | 1355.9619
59 | 1389.8239
60 | 5711.8662
61 | 2405.6479
62 | 2502.4847
63 | 1801.0104
64 | 3488.7003
65 | 3085.7788
66 | 2022.1381
67 | 2057.3449
68 | 7294.659
69 | 11941.5584
70 | 15312.415
71 | 17265.7023
72 | 16420.3462
73 | 12053.1612
74 | 8626.6101
75 | 7741.6211
76 | 8554.6242
77 | 9427.339
78 | 7824.3125
79 | 4211.9471
80 | -67.1764
81 | -78.8338
82 | -4134.1674
83 | 1031.0517
84 | 1015.8829
85 | -1793.8197
86 | -686.9873
87 | -1221.5211
88 | 368.0362
89 | -9050.8051
90 | -17497.8712
91 | -16525.6276
92 | -12010.583
93 | -5221.791
94 | -3307.4741
95 | -3495.865
96 | -2588.5515
97 | -996.2007
98 | -337.3343
99 | 0
100 | 0
101 | 0
102 | 0
103 | 0
104 | 0
105 | 0
106 | 0
107 | 0
108 | 0
109 | 0
110 | 0
111 | 0
112 | 0
113 | 0
114 | 0
115 | 0
116 | 0
117 | 0
118 | 0
119 | 0
120 | 0
121 | 0
122 | 0
123 | 0
124 | 0
125 | 0
126 | 0
127 | 0
128 | 0
129 | 0
130 | 0
131 | 0
132 | 0
133 | 0
134 | 0
135 | 0
136 | 0
137 | 0
138 | 18.7079
139 | 617.5968
140 | 4337.9258
141 | 10857.8481
142 | 12959.9449
143 | 8532.8754
144 | 4384.3479
145 | 4268.0406
146 | 8565.4825
147 | 11920.8102
148 | 11746.2337
149 | 8798.2858
150 | 4849.0357
151 | 241.069
152 | -7360.9463
153 | -14529.8937
154 | -13021.9666
155 | -7356.5576
156 | -1640.8074
157 | 1973.1572
158 | 4171.1288
159 | 9349.1033
160 | 10323.2795
161 | 13490.7774
162 | 10001.2391
163 | 10850.6959
164 | 10714.026
165 | 9880.6142
166 | 7243.12
167 | 8023.6833
168 | 13436.3332
169 | 14244.961
170 | 7533.4502
171 | -679.9437
172 | -9895.5754
173 | -17421.2902
174 | -14444.6867
175 | -5306.2108
176 | 931.1434
177 | 4966.602
178 | 10073.8842
179 | 8347.6685
180 | 3899.9608
181 | 1609.0877
182 | 687.1747
183 | -1966.6649
184 | -7076.1015
185 | -7515.5121
186 | -7032.04
187 | -4883.7912
188 | -3636.2997
189 | -2375.5047
190 | -1750.8161
191 | -811.1338
192 | -766.0718
193 | 28.2216
194 | 215.0573
195 | 396.2296
196 | 766.6
197 | 766.6
198 | 766.6
199 | 1764.3327
200 | 1836.2969
201 | 3060.9693
202 | 3283.2601
203 | 4891.2763
204 | 8578.6272
205 | 8606.1933
206 | 11154.1718
207 | 14718.1204
208 | 14406.1336
209 | 14132.4148
210 | 19954.8518
211 | 16103.0026
212 | 13246.2656
213 | 11220.7662
214 | 10273.102
215 | 13349.9692
216 | 16779.4679
217 | 19092.654
218 | 18425.5757
219 | 16752.298
220 | 14005.4664
221 | 11850.5802
222 | 7862.1621
223 | 7940.5298
224 | 7169.3413
225 | 8078.7122
226 | 9889.5759
227 | 9151.9592
228 | 9260.7176
229 | 8480.9458
230 | 7670.3336
231 | 5054.5928
232 | 2409.9581
233 | -6184.5461
234 | -11769.4537
235 | -10644.1771
236 | -5064.6433
237 | -472.5911
238 | -1990.4448
239 | -7051.3731
240 | -14268.6718
241 | -14731.3386
242 | -9198.5467
243 | -11530.6767
244 | -10298.6816
245 | -9157.3346
246 | -12746.2905
247 | -13400.6468
248 | -8451.9916
249 | -2806.3877
250 | -224.2656
251 | -1423.9511
252 | -1917.9638
253 | -485.2088
254 | 1162.9393
255 | 60.676
256 | -3102.3566
257 | -1750.8161
258 | 3134.7308
259 | 8075.8731
260 | 9947.7927
261 | 10867.4843
262 | 11668.3082
263 | 15284.1768
264 | 21383.6338
265 | 22712.8946
266 | 20395.7865
267 | 14460.3813
268 | 17254.0509
269 | 13795.0163
270 | 14313.2335
271 | 4409.6927
272 | 838.8092
273 | 1521.9989
274 | -7350.951
275 | -15132.2113
276 | -13577.661
277 | -16613.5055
278 | -14505.5864
279 | -19512.6498
280 | -12116.6418
281 | -2405.542
282 | 11077.694
283 | 17013.3583
284 | 18901.6868
285 | 22993.0922
286 | 21829.3156
287 | 23843.4521
288 | 25879.9037
289 | 27940.4797
290 | 18508.8904
291 | 8768.69
292 | -472.5911
293 | -4216.6439
294 | -1986.9895
295 | 182.2044
296 | 3060.8671
297 | 4515.5377
298 | 6009.3207
299 | 5312.3932
300 | 3852.5167
301 | 2375.0614
302 | 174.1213
303 | -1977.647
304 | -3351.2419
305 | -6628.0998
306 | -6443.2625
307 | -3169.2483
308 | -34.5542
309 | 1816.6881
310 | 562.6243
311 | -62.3764
312 | -1267.1054
313 | -3565.7462
314 | -5129.9778
315 | -5996.2215
316 | -4759.7999
317 | -4105.4685
318 | -5763.5579
319 | -6702.8716
320 | -5867.7682
321 | -230.0476
322 | -999.6618
323 | 1690.153
324 | -606.5929
325 | 137.1799
326 | 1612.4885
327 | 496.8335
328 | 487.767
329 | -7500.8959
330 | -6960.0677
331 | -465.1046
332 | 570.3221
333 | -932.7005
334 | 287.3643
335 | -420.4436
336 | -184.458
337 | 479.4321
338 | 1381.9
339 | 3134.7308
340 | 7755.5319
341 | 12146.6393
342 | 12785.331
343 | 5170.2098
344 | 2892.8633
345 | 2524.3872
346 | 5475.6827
347 | 2646.0743
348 | 3956.5479
349 | 4479.2584
350 | 3681.9198
351 | 2390.7994
352 | 1513.7099
353 | 1507.0049
354 | 1500.3141
355 | 1930.8696
356 | 2814.6358
357 | 2390.7994
358 | 1074.9062
359 | -2717.0648
360 | -5632.2594
361 | -4885.6021
362 | -2932.7994
363 | -1203.6694
364 | 94.0225
365 | 1371.8003
366 | 1700.1394
367 | 2717.3044
368 | 4545.1354
369 | 6658.923
370 | 4643.4071
371 | 2415.1124
372 | -966.1986
373 | -6801.5259
374 | -8677.4547
375 | -6405.7573
376 | -3831.0764
377 | -2027.7361
378 | -1221.7708
379 | -605.4148
380 | -434.4969
381 | -651.2717
382 | -599.3127
383 | -452.8626
384 | -352.659
385 | -138.0308
386 | 0
387 | 0
388 | 0
389 | 0
390 | 0
391 | 0
392 | 69.9188
393 | 650.2137
394 | 2301.768
395 | 5008.0252
396 | 8379.11
397 | 12094.2209
398 | 15255.3407
399 | 13959.7333
400 | 7276.1252
401 | 1745.261
402 | -999.6618
403 | -4186.6158
404 | -4228.3227
405 | -3028.9988
406 | -3101.8094
407 | -3353.1756
408 | -3024.9076
409 | -1496.4824
410 | 250.1996
411 | 1116.5248
412 | 1352.283
413 | 1605.6654
414 | 1881.3683
415 | 3483.9661
416 | 5162.5278
417 | 4978.4375
418 | 2434.5737
419 | 363.6764
420 | -2110.4323
421 | -1482.9395
422 | 51.0104
423 | 1571.056
424 | 3244.165
425 | 6855.87
426 | 13720.1063
427 | 22186.2053
428 | 22726.7917
429 | 11683.7765
430 | 2932.0583
431 | -1191.3648
432 | -2158.8298
433 | -679.1103
434 | 1241.7253
435 | -202.8262
436 | -4269.6154
437 | -8467.7839
438 | -11589.0953
439 | -12290.2095
440 | -9724.4051
441 | -5692.584
442 | -2048.4116
443 | -420.0473
444 | -21.4156
445 | 0
446 | 0
447 | 0
448 | 0
449 | 0
450 | 0
451 | 0
452 | 0
453 | 0
454 | 0
455 | 0
456 | 0
457 | 0
458 | 0
459 | 0
460 | 0
461 | 0
462 | 0
463 | 0
464 | 0
465 | 0
466 | 0
467 | 0
468 | 0
469 | 0
470 | 0
471 | 0
472 | 0
473 | 0
474 | 0
475 | 0
476 | 0
477 | 0
478 | 0
479 | 0
480 | 0
481 | 0
482 | 0
483 | 0
484 | 0
485 | 0
486 | 0
487 | 0
488 | 0
489 | 0
490 | 0
491 | 0
492 | 0
493 | 0
494 | 0
495 | 0
496 | 0
497 | 0
498 | 0
499 | 0
500 | 0
501 | 0
502 | 0
503 | 0
504 | 0
505 | 0
506 | 0
507 | 0
508 | 0
509 | 0
510 | 0
511 | 0
512 | 69.9188
513 | 928.4236
514 | 4591.9934
515 | 10222.4878
516 | 14055.691
517 | 13062.3757
518 | 6192.2006
519 | 1460.7192
520 | -556.1555
521 | -1790.2175
522 | -1996.5073
523 | -2682.7397
524 | -4498.8329
525 | -5851.1381
526 | -4563.1963
527 | -1970.9852
528 | -491.8668
529 | -91.6376
530 | 0
531 | 0
532 | 0
533 | 18.7079
534 | 260.4097
535 | 1188.4893
536 | 1932.0281
537 | 4314.8579
538 | 10462.8401
539 | 18061.2073
540 | 16879.9295
541 | 6952.1495
542 | 1658.9396
543 | 893.4071
544 | -959.9566
545 | -2983.0581
546 | -5496.165
547 | -3355.2838
548 | -2329.9091
549 | -1205.9462
550 | -1143.047
551 | -639.9856
552 | 38.0741
553 | -388.2943
554 | 32.3313
555 | 435.5857
556 | 839.9067
557 | 1263.8128
558 | 1951.7825
559 | 2500.7272
560 | 6164.4244
561 | 2418.4294
562 | 1106.701
563 | 1106.701
564 | -2806.6272
565 | -7619.1395
566 | -3624.1579
567 | 0
568 | 0
569 | 0
570 | 0
571 | 0
572 | 0
573 | 0
574 | 0
575 | 0
576 | 0
577 | 0
578 | 0
579 | 0
580 | 0
581 | 0
582 | 0
583 | 0
584 | 0
585 | 0
586 | 0
587 | 0
588 | 0
589 | 0
590 | 0
591 | 0
592 | 0
593 | 0
594 | 0
595 | 0
596 | 0
597 | 0
598 | 0
599 | 0
600 | 0
601 | 217.0044
602 | 488.1767
603 | 2301.768
604 | 6615.2461
605 | 12089.9374
606 | 18417.2119
607 | 24167.9058
608 | 25683.6186
609 | 25627.3231
610 | 26872.5465
611 | 30494.7917
612 | 28808.1074
613 | 18134.7485
614 | 7027.6403
615 | 2500.1271
616 | 3237.9503
617 | 2472.9291
618 | 961.696
619 | -1985.5442
620 | -4103.4331
621 | -3355.3427
622 | 91.3126
623 | 2822.3776
624 | 4901.9366
625 | 7772.3259
626 | 7896.619
627 | 5829.4458
628 | 3699.8162
629 | 3699.8162
630 | 4422.8418
631 | 8105.6202
632 | 11261.4171
633 | 13101.5479
634 | 15087.7306
635 | 14738.7334
636 | 12635.1741
637 | 7842.6372
638 | 4571.0322
639 | 3741.3488
640 | 2904.5926
641 | 3706.1617
642 | 8681.6066
643 | 14802.265
644 | 12537.6987
645 | 7482.4157
646 | 8419.8991
647 | 8501.3512
648 | 8583.2569
649 | 6868.208
650 | 4221.0885
651 | -1930.1506
652 | -10322.5224
653 | -12432.2013
654 | -11267.739
655 | -17282.8278
656 | -23282.5947
657 | -21235.2159
658 | -12512.6557
659 | -9156.6939
660 | -13594.1297
661 | -18284.6946
662 | -15558.7552
663 | -11599.8371
664 | -3809.7847
665 | -1270.437
666 | 1764.3327
667 | 4141.2162
668 | 15908.8741
669 | 16595.8794
670 | 22679.8444
671 | 22033.6494
672 | 12954.585
673 | 13758.9111
674 | 14570.4872
675 | 15389.716
676 | 4940.7545
677 | 4345.7662
678 | -6085.695
679 | -15561.2642
680 | -16875.9843
681 | -17790.3657
682 | -13601.1841
683 | -4134.2249
684 | -5175.4579
685 | 1241.2088
686 | 9304.9556
687 | 11201.9947
688 | 9762.8983
689 | 12928.9716
690 | 11016.7393
691 | 5045.3396
692 | 3161.4784
693 | 5698.0897
694 | 6884.5442
695 | 4949.6092
696 | -1683.9265
697 | -15941.9735
698 | -8192.5823
699 | -8073.7742
700 | -2920.207
701 | -554.3005
702 | 745.7378
703 | 1393.8859
704 | 1063.9827
705 | -1757.6274
706 | -4354.6825
707 | -5549.4084
708 | -3723.3722
709 | -714.8815
710 | 3291.0539
711 | 11405.367
712 | 14425.9602
713 | 3808.1881
714 | -554.3005
715 | -6495.7159
716 | -8973.5659
717 | -2751.9185
718 | 766.6
719 | 2839.3833
720 | 8444.5778
721 | 8349.9631
722 | 8040.3853
723 | 8102.9908
724 | 7175.7556
725 | 12497.9262
726 | 17325.1388
727 | 28849.5453
728 | 20322.3252
729 | 17953.5568
730 | 12199.028
731 | 5183.1548
732 | 3902.1856
733 | 4577.9652
734 | 4605.6817
735 | 5306.3672
736 | 6033.6112
737 | 7485.4687
738 | 5509.5333
739 | 4164.204
740 | 12008.11
741 | 11622.9222
742 | 9667.7895
743 | 4582.455
744 | 4595.9097
745 | 3864.4282
746 | 4609.3882
747 | 6881.1347
748 | 9259.2418
749 | 10206.5018
750 | 7231.653
751 | 4157.5789
752 | 3378.1055
753 | 1052.1281
754 | -1990.6137
755 | -2722.7883
756 | -5553.8769
757 | -14094.7782
758 | -23712.7246
759 | -24894.2535
760 | -20801.846
761 | -17787.1576
762 | -13843.8897
763 | -8127.0494
764 | -3492.6593
765 | 2400.0845
766 | 8938.4049
767 | 10392.907
768 | 12905.6397
769 | 14387.2363
770 | 23018.131
771 | 30908.6917
772 | 31357.8259
773 | 35117.986
774 | 25867.1043
775 | 31003.5144
776 | 31435.4336
777 | 24140.2401
778 | 21426.0139
779 | 21230.672
780 | 18001.1848
781 | 15485.002
782 | 12798.2165
783 | 10979.8993
784 | 9089.2909
785 | 10161.521
786 | 13316.9438
787 | 11443.0457
788 | 7436.8829
789 | 6429.1669
790 | 7455.4443
791 | 9539.1041
792 | 9604.5431
793 | 2430.9376
794 | -14450.2913
795 | -29482.1135
796 | -38184.3198
797 | -36227.1928
798 | -26913.9847
799 | -13685.965
800 | -2559.8324
801 | 2542.2501
802 | 8462.2871
803 | 21486.2149
804 | 31620.6663
805 | 28157.2894
806 | 15103.6666
807 | 7024.7359
808 | 453.745
809 | -5151.9122
810 | -8126.5241
811 | -12959.6459
812 | -21512.9881
813 | -21492.9312
814 | -20408.8837
815 | -18915.6821
816 | -17680.4808
817 | -13409.6512
818 | -9656.2458
819 | -1516.7558
820 | 3954.8653
821 | 12651.8767
822 | 14694.6766
823 | 15278.0919
824 | 15959.5157
825 | 13573.5334
826 | 13937.7579
827 | 14204.355
828 | 13737.5518
829 | 19162.3898
830 | 21126.8173
831 | 20168.3453
832 | 14205.8616
833 | 7679.7192
834 | 7779.1835
835 | 8660.1528
836 | 8000.1715
837 | 7306.5881
838 | 9795.181
839 | 11607.3182
840 | 10175.9672
841 | 11191.4158
842 | 14866.7366
843 | 15255.8853
844 | 12029.9015
845 | 7727.2613
846 | 6885.7264
847 | 6920.8496
848 | 9680.4585
849 | 14434.8861
850 | 18572.913
851 | 15172.4811
852 | 11550.9793
853 | 11702.2007
854 | 11854.5513
855 | 10003.0474
856 | 7090.4053
857 | 7108.3506
858 | 16247.9043
859 | 19715.2049
860 | 16996.5621
861 | 13034.2715
862 | 21908.9226
863 | 32708.3156
864 | 21091.6047
865 | 13417.5882
866 | 14714.9168
867 | 21974.0698
868 | 24866.5901
869 | 15664.9669
870 | 7370.7997
871 | 4960.7514
872 | 3726.2856
873 | 3668.3563
874 | 1273.9583
875 | -2245.6557
876 | -5682.2495
877 | -7894.0582
878 | -2437.6521
879 | 2944.4452
880 | 7265.4329
881 | -3566.9872
882 | -3593.4642
883 | 6900.363
884 | 6900.363
885 | 7969.2138
886 | 10138.9352
887 | 9125.7116
888 | 8086.7443
889 | 4876.1333
890 | 2714.5842
891 | -1532.7976
892 | -4654.134
893 | -7655.432
894 | -5632.9313
895 | -3678.5559
896 | 1110.002
897 | 3959.2863
898 | 5869.7802
899 | 4900.179
900 | 2959.1545
901 | 73.3107
902 | -5528.4098
903 | -38184.3198
904 | -36227.1928
905 | -26913.9847
906 | -13685.965
907 | -2559.8324
908 | 2542.2501
909 | 8462.2871
910 | 21486.2149
911 | 31620.6663
912 | 28157.2894
913 | 15103.6666
914 | 15539.0958
915 | 31515.3561
916 | 15149.7794
917 | 15500.7051
918 | 3600.2144
919 | 6348.2844
920 | 9169.5661
921 | 14986.4484
922 | 23239.2378
923 | 21972.119
924 | 18450.7846
925 | -3664.4769
926 | -7548.2102
927 | -811.8221
928 | -847.0525
929 | 1952.9403
930 | 1915.4608
931 | 2816.6834
932 | 1851.0423
933 | 1814.8953
934 | -1873.2505
935 | -4561.7435
936 | -2792.2005
937 | -201.7556
938 | 630.5639
939 | 599.3844
940 | -276.624
941 | 2214.7546
942 | 3872.4292
943 | 3860.3778
944 | 4692.168
945 | 5539.0958
946 | 6405.8727
947 | 11633.335
948 | 11844.051
949 | 8480.9458
950 | 4131.8649
951 | -3645.9785
952 | -14987.3827
953 | -28132.4201
954 | -31878.4258
955 | -28094.3415
956 | -24256.7983
957 | -20373.292
958 | -6428.4245
959 | 5388.1449
960 | 16968.7441
961 | 30815.5159
962 | 39245.8736
963 | 37873.8507
964 | 32036.6868
965 | 20882.5398
966 | 12492.1814
967 | 5270.7272
968 | 3648.0456
969 | 1208.5066
970 | -1987.2264
971 | -8824.4429
972 | -19686.7665
973 | -30100.6171
974 | -26290.3824
975 | -22430.2245
976 | -18527.6391
977 | -14813.381
978 | -7110.9778
979 | -4857.0942
980 | -3447.1843
981 | -2022.9885
982 | -1323.3858
983 | -1096.7926
984 | -934.9675
985 | -287.5278
986 | 0
987 | 0
988 | 0
989 | 0
990 | 0
991 | 0
992 | 0
993 | 0
994 | 0
995 | 0
996 | 0
997 | 0
998 | 0
999 | 0
1000 | 0
1001 | 0
1002 | 0
1003 | 0
1004 | 0
1005 | 0
1006 | 0
1007 | 0
1008 | 0
1009 | 0
1010 | 0
1011 | 0
1012 | 0
1013 | 0
1014 | 0
1015 | 0
1016 | 0
1017 | 0
1018 | 0
1019 | 0
1020 | 0
1021 | 0
1022 | 0
1023 | 0
1024 | 0
1025 | 0
1026 | 0
1027 | 148.9097
1028 | 1781.5771
1029 | 7180.1447
1030 | 14459.6881
1031 | 17987.2963
1032 | 18219.0684
1033 | 18492.6512
1034 | 19376.013
1035 | 20377.4719
1036 | 17889.0541
1037 | 15878.9823
1038 | 14728.5379
1039 | 17557.7382
1040 | 20736.8532
1041 | 21910.7898
1042 | 20611.5114
1043 | 15638.872
1044 | 10199.9889
1045 | 6174.0376
1046 | 5374.0648
1047 | 6223.2732
1048 | 6256.2306
1049 | 2945.4955
1050 | -1978.4784
1051 | -8247.3221
1052 | -10274.9243
1053 | -12746.5517
1054 | -14799.7417
1055 | -18691.9616
1056 | -21241.0889
1057 | -22942.6506
1058 | -19045.2392
1059 | -12865.3733
1060 | -9996.0359
1061 | -5964.039
1062 | -1825.9926
1063 | 959.9614
1064 | 2202.5537
1065 | 7750.3272
1066 | 14518.6071
1067 | 14212.9996
1068 | 6222.2799
1069 | 4047.0278
1070 | 6697.9049
1071 | 12672.1547
1072 | 16985.1268
1073 | 21647.8892
1074 | 28594.6632
1075 | 37864.8996
1076 | 40613.8565
1077 | 37512.4034
1078 | 32021.785
1079 | 28129.9519
1080 | 27481.3717
1081 | 19506.6293
1082 | 9935.6092
1083 | 1143.2904
1084 | -9324.8375
1085 | -9175.5481
1086 | -968.9295
1087 | 5361.3174
1088 | 6282.1084
1089 | 6298.6079
1090 | 5391.2005
1091 | 5391.2005
1092 | 8172.3584
1093 | 14863.0365
1094 | 21072.5842
1095 | 18685.6092
1096 | 13042.4855
1097 | 8166.5634
1098 | 2208.6593
1099 | -5603.3548
1100 | -12991.9849
1101 | -7319.1222
1102 | 825.3795
1103 | 9020.8301
1104 | 18609.8933
1105 | 26123.497
1106 | 21972.119
1107 | 12266.4228
1108 | 5283.6493
1109 | -2691.0321
1110 | -8466.1431
1111 | -1796.4061
1112 | 6720.8487
1113 | 18540.5799
1114 | 33637.5002
1115 | 35233.6963
1116 | 22148.2772
1117 | 10436.6354
1118 | 2858.2977
1119 | -5692.8232
1120 | -5683.4514
1121 | -567.7143
1122 | 1427.993
1123 | -1650.9234
1124 | -10500.9453
1125 | -21366.9849
1126 | -33794.8379
1127 | -37058.2416
1128 | -33361.3367
1129 | -28505.8428
1130 | -19120.1407
1131 | -14393.8005
1132 | -12166.3964
1133 | -11310.7158
1134 | -11234.157
1135 | -9500.6154
1136 | -6739.8968
1137 | -2889.0773
1138 | 37.4682
1139 | 1141.4691
1140 | 1617.0955
1141 | 2140.4065
1142 | 4355.0066
1143 | 9213.8947
1144 | 13311.3241
1145 | 8805.4882
1146 | 3213.1952
1147 | -5835.6064
1148 | -13096.7314
1149 | -6779.699
1150 | -2566.7333
1151 | 766.6
1152 | 766.6
1153 | 4969.3354
1154 | 15450.0962
1155 | 26108.6125
1156 | 23703.9739
1157 | 23306.6344
1158 | 28800.2072
1159 | 38233.2071
1160 | 45550.622
1161 | 45360.6993
1162 | 40921.9734
1163 | 40922.1175
1164 | 41486.334
1165 | 42861.1574
1166 | 42925.6442
1167 | 23611.2008
1168 | 23004.4569
1169 | 30831.1218
1170 | 29285.8774
1171 | 28828.5353
1172 | 28286.1047
1173 | 26346.5624
1174 | 25581.5406
1175 | 24744.2542
1176 | 22478.4361
1177 | 21456.4992
1178 | 21756.7875
1179 | 24855.2335
1180 | 25269.8434
1181 | 25688.9393
1182 | 24665.6817
1183 | 22123.5787
1184 | 20929.4579
1185 | 19682.8055
1186 | 16916.5472
1187 | 12606.362
1188 | 12606.362
1189 | 12606.362
1190 | 12606.362
1191 | 12606.362
1192 | 12606.362
1193 | 12606.362
1194 | 12606.362
1195 | 12606.362
1196 | 14072.7441
1197 | 12634.4725
1198 | 14102.4447
1199 | 18559.6802
1200 | 20186.6846
1201 | 24876.9283
1202 | 25209.1221
1203 | 22484.9831
1204 | 19653.3996
1205 | 16731.7272
1206 | 15266.3346
1207 | 15297.9045
1208 | 15329.5233
1209 | 15361.1911
1210 | 13858.1047
1211 | 13858.1047
1212 | 13858.1047
1213 | 12326.4369
1214 | 13827.9801
1215 | 13827.9801
1216 | 13827.9801
1217 | 12297.9045
1218 | 12269.421
1219 | 12240.9865
1220 | 12212.6007
1221 | 10663.6916
1222 | 9096.0942
1223 | 9021.2176
1224 | 7445.2074
1225 | 10346.5348
1226 | 10294.3508
1227 | 11737.4666
1228 | 10216.4345
1229 | 11655.0643
1230 | 10138.9487
1231 | 10087.53
1232 | 11518.6822
1233 | 12975.4723
1234 | 11491.5485
1235 | 12946.7954
1236 | 9985.2631
1237 | 9934.4141
1238 | 5484.0441
1239 | 3929.7191
1240 | 942.2049
1241 | 2245.6861
1242 | 2131.6667
1243 | 3424.6042
1244 | 1925.833
1245 | 3202.2294
1246 | 3102.1471
1247 | 1638.6364
1248 | 1536.8497
1249 | 1437.202
1250 | 1339.6759
1251 | 2564.8564
1252 | 2475.2141
1253 | 2387.0961
1254 | 2300.4916
1255 | 2215.3895
1256 | 2131.7792
1257 | 2049.6497
1258 | 1968.9902
1259 | 1889.7897
1260 | 3050.2046
1261 | 4211.9725
1262 | 5379.2409
1263 | 9022.7594
1264 | 10260.6878
1265 | 12772.551
1266 | 12852.6737
1267 | 11677.8937
1268 | 11728.5825
1269 | 9265.6196
1270 | 6764.3134
1271 | 5483.3336
1272 | 4196.1868
1273 | 4133.441
1274 | 5293.587
1275 | 5242.6675
1276 | 6407.9915
1277 | 8806.1396
1278 | 10028.242
1279 | 10051.3095
1280 | 11302.8091
1281 | 11352.3055
1282 | 8935.6388
1283 | 10167.2362
1284 | 8957.3597
1285 | 8957.3597
1286 | 6500.3771
1287 | 6463.3051
1288 | 5208.9174
1289 | 3948.9849
1290 | 3888.7493
1291 | 5026.078
1292 | 3784.8255
1293 | 2543.5363
1294 | 2479.1258
1295 | 2415.6619
1296 | 4674.3316
1297 | 6951.9878
1298 | 9266.9241
1299 | 10461.7241
1300 | 11687.8479
1301 | 10579.0118
1302 | 10626.1913
1303 | 10673.5223
1304 | 11914.5572
1305 | 9597.3447
1306 | 9619.6765
1307 | 8446.837
1308 | 8446.837
1309 | 7254.7521
1310 | 8426.0484
1311 | 7235.5449
1312 | 7216.3758
1313 | 6013.0285
1314 | 4800.1135
1315 | 5925.8492
1316 | 4721.2175
1317 | 1197.2272
1318 | 3428.8941
1319 | 3374.1177
1320 | 10206.9875
1321 | 13748.1437
1322 | 18623.0331
1323 | 22560.2565
1324 | 27991.3248
1325 | 27465.8853
1326 | 23008.7864
1327 | 15725.1863
1328 | 12036.1047
1329 | 9536.1047
1330 | 9536.1047
1331 | 9536.1047
1332 | 9536.1047
1333 | 8264.8844
1334 | 5713.8133
1335 | 5660.021
1336 | 5606.5926
1337 | 8054.9131
1338 | 8034.1381
1339 | 9265.6196
1340 | 9265.6196
1341 | 10520.9625
1342 | 10544.8642
1343 | 14363.0965
1344 | 14478.2727
1345 | 14594.0998
1346 | 13423.6832
1347 | 10932.8033
1348 | 9673.544
1349 | 7115.2214
1350 | 750.3437
1351 | -4291.2421
1352 | -7981.1044
1353 | -7978.0646
1354 | -9128.4384
1355 | -9085.0969
1356 | -11251.1878
1357 | -13280.6248
1358 | -14113.1357
1359 | -14855.059
1360 | -16467.2509
1361 | -15091.3992
1362 | -7402.4524
1363 | 1851.0423
1364 | 11227.1548
1365 | 19205.7345
1366 | 13710.333
1367 | 6965.6787
1368 | -1772.1951
1369 | -12019.5926
1370 | -9088.2008
1371 | -108.8908
1372 | 5242.9611
1373 | 5242.9611
1374 | 748.6395
1375 | -4528.3135
1376 | -11174.5869
1377 | -23154.3241
1378 | -33572.3727
1379 | -29814.9617
1380 | -26000.6977
1381 | -22137.0762
1382 | -7808.0564
1383 | 11090.6577
1384 | 20638.6069
1385 | 17443.1578
1386 | 8944.8952
1387 | 8024.8566
1388 | 13927.0705
1389 | 23639.6336
1390 | 32461.7816
1391 | 32871.4029
1392 | 25729.5932
1393 | 17316.1539
1394 | 9912.6762
1395 | 4829.3428
1396 | 3113.4167
1397 | -289.875
1398 | -2791.1257
1399 | -4392.0779
1400 | -6682.5073
1401 | -8052.841
1402 | -8570.757
1403 | -11737.8799
1404 | -18699.4353
1405 | -27157.7175
1406 | -23308.2065
1407 | -13427.0818
1408 | -1056.571
1409 | 3566.9436
1410 | 2746.8387
1411 | 1467.0695
1412 | 610.8689
1413 | 184.9939
1414 | 2254.7911
1415 | 8048.2068
1416 | 16119.8117
1417 | 22405.1009
1418 | 24215.1893
1419 | 18916.8373
1420 | 8370.1562
1421 | -1911.8664
1422 | -12495.3978
1423 | -13761.0614
1424 | -2804.842
1425 | 4117.9851
1426 | 12199.6199
1427 | 22498.9842
1428 | 18069.0832
1429 | 7898.8929
1430 | -636.2897
1431 | -8084.5465
1432 | -17063.2105
1433 | -23381.2708
1434 | -19488.3983
1435 | -15802.2073
1436 | -3165.735
1437 | 3122.9255
1438 | 5959.9109
1439 | 4523.7551
1440 | 1816.7404
1441 | -888.2467
1442 | -4152.8326
1443 | -2472.9184
1444 | 343.7542
1445 | 2045.6001
1446 | 1783.6051
1447 | -487.3985
1448 | -5744.5177
1449 | -7163.0422
1450 | -3473.2239
1451 | -554.4051
1452 | 0
1453 | 0
1454 | 0
1455 | 0
1456 | 0
1457 | 0
1458 | 0
1459 | 0
1460 | 0
1461 | 0
1462 | 0
1463 | 0
1464 | 0
1465 | 0
1466 | 0
1467 | 0
1468 | 0
1469 | 0
1470 | 0
1471 | 0
1472 | 0
1473 | 0
1474 | 0
1475 | 0
1476 | 0
1477 | 0
1478 | 0
1479 | 884.8879
1480 | 1770.312
1481 | 2244.1729
1482 | 2449.887
1483 | 2428.8231
1484 | 2587.1849
1485 | 2685.685
1486 | 3613.5578
1487 | 5031.3107
1488 | 7140.6516
1489 | 9861.6564
1490 | 13315.1146
1491 | 16666.4754
1492 | 20035.4704
1493 | 21414.3885
1494 | 22468.7433
1495 | 22529.0125
1496 | 21436.7151
1497 | 20591.0634
1498 | 18622.5282
1499 | 16268.1775
1500 | 13597.6225
1501 | 10681.4211
1502 | 10884.1567
1503 | 9410.7654
1504 | 10393.1198
1505 | 9705.7625
1506 | 8979.3909
1507 | 9087.0387
1508 | 10075.155
1509 | 11107.8327
1510 | 13099.8619
1511 | 17082.5312
1512 | 21396.9304
1513 | 26123.497
1514 | 30290.7093
1515 | 31592.4253
1516 | 29543.6617
1517 | 23762.2579
1518 | 20940.1154
1519 | 16756.0221
1520 | 15847.6329
1521 | 12553.792
1522 | 11488.8939
1523 | 6896.2918
1524 | 3415.1445
1525 | -4565.4571
1526 | -11158.6886
1527 | -16281.6958
1528 | -17934.9982
1529 | -15517.4914
1530 | -11360.118
1531 | -6505.393
1532 | -899.3659
1533 | 3721.1481
1534 | 9362.9573
1535 | 15265.9121
1536 | 23634.8572
1537 | 30776.6166
1538 | 36527.8241
1539 | 42925.6442
1540 | 46363.7738
1541 | 51303.0387
1542 | 52639.4383
1543 | 51071.9297
1544 | 44799.1302
1545 | 33468.9221
1546 | 25646.8264
1547 | 20307.5926
1548 | 17644.0767
1549 | 19223.1205
1550 | 19398.9951
1551 | 22508.2773
1552 | 22780.3404
1553 | 24547.7957
1554 | 23371.1137
1555 | 25167.4296
1556 | 27035.1435
1557 | 30533.6494
1558 | 32630.7011
1559 | 38025.6122
1560 | 40482.8477
1561 | 41403.8471
1562 | 42338.1994
1563 | 43286.1109
1564 | 45982.7369
1565 | 47047.0019
1566 | 48127.3014
1567 | 51043.5295
1568 | 48557.6723
1569 | 47728.1354
1570 | 46802.4606
1571 | 45782.9321
1572 | 44671.9574
1573 | 43472.0774
1574 | 38282.8258
1575 | 34820.1757
1576 | 31220.8011
1577 | 25544.8784
1578 | 21683.7641
1579 | 17748.9426
1580 | 17629.4946
1581 | 13650.7883
1582 | 15390.23
1583 | 11415.5877
1584 | 9313.6949
1585 | 7206.1852
1586 | 5099.1166
1587 | 2998.7065
1588 | 2742.2054
1589 | 4309.6065
1590 | 7691.2679
1591 | 9291.1774
1592 | 12704.6204
1593 | 12572.6895
1594 | 16022.501
1595 | 15950.9369
1596 | 12311.5818
1597 | 12182.3986
1598 | 6764.0701
1599 | 4829.4921
1600 | 2900.0511
1601 | 981.8474
1602 | 774.4036
1603 | 3936.4582
1604 | 7104.2594
1605 | 8620.5771
1606 | 13492.295
1607 | 13429.042
1608 | 16706.8198
1609 | 16706.8198
1610 | 20060.1962
1611 | 18454.5574
1612 | 21860.1849
1613 | 23673.3797
1614 | 27249.7302
1615 | 29238.9097
1616 | 33038.0162
1617 | 37004.9893
1618 | 39380.5399
1619 | 41859.6707
1620 | 38984.7265
1621 | 37771.5312
1622 | 34636.6264
1623 | 31356.57
1624 | 24252.3697
1625 | 18810.6133
1626 | 13275.6559
1627 | 2271.0542
1628 | -5087.3838
1629 | -12302.4741
1630 | -14182.71
1631 | -12636.7984
1632 | -4480.239
1633 | 1936.076
1634 | 11670.4613
1635 | 14903.0173
1636 | 16534.1901
1637 | 14870.1944
1638 | 11522.0445
1639 | 9785.4386
1640 | 8036.0079
1641 | 9537.4099
1642 | 12686.5734
1643 | 17527.0889
1644 | 24147.1191
1645 | 27682.1851
1646 | 33045.6439
1647 | 35253.6266
1648 | 39285.206
1649 | 41770.0694
1650 | 42591.395
1651 | 43423.7038
1652 | 40630.5257
1653 | 39491.2019
1654 | 38269.3309
1655 | 35110.8515
1656 | 35536.3825
1657 | 35965.7029
1658 | 36398.8384
1659 | 36835.8148
1660 | 37276.6579
1661 | 37721.3934
1662 | 36226.4046
1663 | 38565.8536
1664 | 37054.2031
1665 | 35469.4866
1666 | 35797.5188
1667 | 32147.0946
1668 | 32355.7052
1669 | 30566.8403
1670 | 30719.9049
1671 | 28868.5623
1672 | 26963.0484
1673 | 27011.3019
1674 | 27059.6193
1675 | 25101.286
1676 | 25101.286
1677 | 23097.7217
1678 | 21053.7475
1679 | 18974.3753
1680 | 18849.2792
1681 | 18724.7539
1682 | 22559.9154
1683 | 24498.187
1684 | 28472.9891
1685 | 32565.3291
1686 | 32775.9698
1687 | 32987.6302
1688 | 33200.3137
1689 | 29368.7685
1690 | 29469.579
1691 | 27546.3153
1692 | 27595.3383
1693 | 27644.4257
1694 | 27693.5775
1695 | 27742.794
1696 | 27792.075
1697 | 27841.4206
1698 | 27890.831
1699 | 25906.2631
1700 | 23875.3713
1701 | 21802.9791
1702 | 21713.8701
1703 | 21625.019
1704 | 19523.0895
1705 | 21404.0174
1706 | 21316.0661
1707 | 21228.3709
1708 | 23142.9526
1709 | 23097.7217
1710 | 23052.5546
1711 | 27011.3019
1712 | 27059.6193
1713 | 29117.8655
1714 | 31234.2643
1715 | 31389.8206
1716 | 33574.9812
1717 | 33790.4947
1718 | 36052.0834
1719 | 36332.2711
1720 | 38678.3645
1721 | 36954.4304
1722 | 35161.0343
1723 | 31223.0651
1724 | 29249.5499
1725 | 25148.991
1726 | 16841.6308
1727 | 8457.9558
1728 | -1930.1472
1729 | -12176.4772
1730 | -22147.3869
1731 | -24204.5325
1732 | -26148.0761
1733 | -24376.4547
1734 | -22643.3599
1735 | -20949.0396
1736 | -20985.7452
1737 | -22645.7406
1738 | -20970.7258
1739 | -20920.5767
1740 | -17752.1656
1741 | -13165.4497
1742 | -7202.0955
1743 | -5827.8409
1744 | -3001.9371
1745 | -1671.1863
1746 | -1798.676
1747 | -1921.4934
1748 | 792.2249
1749 | 675.542
1750 | 3355.3707
1751 | 4644.8434
1752 | 4552.7216
1753 | 4461.715
1754 | 4371.8172
1755 | 4283.0221
1756 | 4195.3233
1757 | 4108.7145
1758 | 2686.7695
1759 | 3921.981
1760 | 2519.8441
1761 | 2430.9653
1762 | 2343.6053
1763 | 2257.7534
1764 | 2173.3986
1765 | 822.2327
1766 | -1766.5332
1767 | -6758.3132
1768 | -11563.6367
1769 | -18394.7536
1770 | -23538.0249
1771 | -27024.0258
1772 | -26011.4389
1773 | -24964.8769
1774 | -22111.7432
1775 | -18623.5328
1776 | -15434.3198
1777 | -14868.1616
1778 | -15029.3019
1779 | -17151.1289
1780 | -18735.7112
1781 | -19132.9148
1782 | -16974.4283
1783 | -14007.1809
1784 | -10558.6654
1785 | -7644.134
1786 | -6316.2833
1787 | -5503.1538
1788 | -5091.4537
1789 | -4970.0317
1790 | -5268.6046
1791 | -5455.623
1792 | -5287.5567
1793 | -4282.5352
1794 | -2481.5521
1795 | 0
1796 | 0
1797 | 0
1798 | 0
1799 | 0
1800 | 0